## Sheet1
КОЛИЧЕСТВЕНA СМЕТКА ЗА НЕОБХОДИМИ СМР ЗА ВЪВЕЖДАНЕ В ЕКСПЛОАТАЦИЯ НА ОБЕКТИ ПО ПРОЕКТ "Изграждане и функциониране на три Центъра за настаняване от семеен тип на територията на град Велико Търново" - Приложение 1
№ | основание№ | Видове работи | Мяр-ка | кол-ва | Ед.цена /лева/ | Стойност /лева/
ОБЕКТ I , II и III: Изграждане и функциониране на център за настаняване от семеен тип ЦНСТ-типG и тип А и прилежащотому дворно пространство на ул."Иларион Драгостинов",кв.365, УПИ XXI,жк.Бузлуджа, гр.Велико Търново
Водопровод - външни връзки
| 1 | Доставка и монтаж полиетиленови тръби PЕ - HD ф 32 в изкоп след водомер | м | 90
| 2 | Доставка и монтаж полиетиленови тръби PЕ - HD ф 40 в изкоп след водомер | м | 26.5
| 3.1 | Тесен изкоп 0,60-1,20м и дълбочина до2м в земни почви неукрепен машинен | м3 | 37.1
| 3.2 | Тесен изкоп 0,60-1,20м и дълбочина до2м в земни почви неукрепен ръчно | м3 | 20.4
| 4 | Засипване тесен изкоп на пластове по 0,20м и тръбоване | м3 | 57.5
| 5 | Превоз с ръчни колички земни почви на 50м | м3 | 5
| 6 | Доставка и монтаж на водовземна скоба 1 1/4" | бр | 1
| 7 | Доставка и монтаж тротоарен СК 1 1/4" с охран.гарнитура | бр | 1
| 8 | Доставка и монтаж на СК 1 1/4" без изпразнител | бр | 1
| 9 | Доставка и монтаж на мрежест филтър 1 1/4" | бр | 1
| 10 | Доставка и монтаж на СК 1 1/4" с изпразнител | бр | 1
| 11 | Доставка и монтаж на СК 1 1/4" | бр | 1
| 12 | Доставка и монтаж на водомер 1 1/4" 3,5м3/час | бр | 1
| 13 | Направа на водомерна шахта по детайл | бр | 1
| 14 | Направа на ПМ 1 1/4" / ф40мм | бр | 4
| 15 | Промиване и дезинфекция на водопровода с хлормарин | м | 116.5
| 16 | Изпробване на водопровод извън сграда | м | 116.5
| 17 | Разваляне и възстановяване асф. настилка | м2 | 17.8
Общо Водопровод - външни връзки
Канализация - външни връзки
| 1 | Доставка и монтаж PVC тръби ф110 за хор канал в изкоп | м | 20
| 2 | Доставка и монтаж PVC тръби ф160 за хор канал | м | 94
| 3 | Доставка и монтаж PVC тръби ф200 за хор канал | м | 31
| 4 | Доставка и монтаж PVC тръби ф225 за хор канал | м | 68
| 5 | Доставка и монтаж PVC разклонител 110/110/45 | бр | 2
| 6 | Доставка и монтаж PVC разклонител 160/110/45 | бр | 2
| 7 | Доставка и монтаж PVC разклонител 200/160/45 | бр | 2
| 8 | Доставка и монтаж PVC разклонител 200/200/45 | бр | 2
| 9 | Доставка и монтаж PVC коляно ф110 | бр | 9
| 10 | Доставка и монтаж PVC коляно ф160 | бр | 2
| 11 | Доставка и монтаж PVC коляно ф200 | бр | 1
| 12 | Доставка и монтаж PVC дъга ф160 | бр | 1
| 13 | Доставка и монтаж PVC дъга ф200 | бр | 1
| 14 | Изпитване хоризонтална канализация | м | 213
| 15.1 | Тесен изкоп 0,60-1,20м и дълбочина до2м в земни почви неукрепен машинен | м3 | 191.9
| 15.2 | Тесен изкоп 0,60-1,20м и дълбочина до2м в земни почви неукрепен ръчен | м3 | 64.2
| 16.1 | Тесен изкоп 0,60-1,20м и дълбочина до3м в земни почви неукрепен машинен | м3 | 19.5
| 16.2 | Тесен изкоп 0,60-1,20м и дълбочина до3м в земни почви неукрепен ръчен | м3 | 6
| 17 | Засипване тесен изкоп на пластове по 0,20м и тръбоване | м3 | 271.6
| 18 | Превоз с ръчни колички земни почви на 50м | м3 | 17
| 19 | Доставка и монтаж на на дъждоприемна решетка с L=1м | бр | 1
| 20 | Доставка и монтаж на на дъждоприемна решетка с L=2,0м | бр | 1
| 21 | Доставка и монтаж на РШ 1дренажна с Н=2,97м | бр | 1
| 22 | Доставка и монтаж на РШ2 дренажна с Н=1,80м | бр | 1
| 23 | Доставка и монтаж на РШ 1с Н=1,34м | бр | 1
| 24 | Доставка и монтаж на РШ2 с Н=1,48м | бр | 1
| 25 | Доставка и монтаж на РШ3 с Н=2,00м | бр | 1
| 26 | Доставка и монтаж на РШ4 с Н=1,55м | бр | 1
| 27 | Доставка и монтаж на РШ5 с Н=1,55м | бр | 1
| 28 | Доставка и монтаж на РШ6 с Н=1,50м | бр | 1
| 29 | Доставка и монтаж на РШ7 с Н=1,00м | бр | 1
| 30 | Доставка и монтаж на РШ8 с Н=1,15м | бр | 1
| 31 | Разваляне и възстановяване асф. настилка | м2 | 17.8
Общо Канализация - външни връзки
Канализация - дренаж
| 1 | Доставка и монтаж дренажни PVC тръби ф100 | м | 27.5
| 2 | Дренажна обсипка с промит речен чакъл, фракция 30-50мм | м3 | 7.3
| 3 | Дренажна обсипка с промит речен чакъл, фракция 50-100мм | м3 | 39.5
Общо Канализация - дренаж
Вертикална планировка - подпорни стени
| 1 | Изкоп за основи на подпорни стени и оформяне на терен с натоварване и извозване | м3 | 118.2
| 2 | Направа насип с тръмбоване на пластове с деб.10см | м3 | 60.9
| 3 | Кофраж за основи на шайби | м2 | 40.9
| 4 | Кофраж за стоманобетонни стени с деб. Над15см-противоз.шайби | м2 | 159.9
| 5 | Полагане на подложен бетон В10 за основи | м3 | 3.3
| 6 | Полагане на бетон В20 за подпорни стени с дебелина над 15см | м3 | 90.2
| 7 | Изработка и монтаж армировка - об. и ср. сложност ф6 до ф12мм от стомана АI | кг | 2889
Общо Вертикална планировка - подпорни стени
Машинно помещение и асансьорна шахта
| 1 | Облицовка фаянсови плочи по стени | м2 | 24.52
| 2 | Настилка от плочи гранитогрес | м2 | 14.64
| 3 | Доставка на ключ девиаторен за скрита инсталация сх6 | бр | 2
| 4 | Доставка и монтаж на прекъсвач 40А | бр | 2
| 5 | Доставка и монтаж на прекъсвач 32А | бр | 1
| 6 | Монтаж на ключове и контакти за скрита инсталация | бр | 2
| 7 | Доставка и монтаж на конзолнз кутия за скрита инсталация, обикновена | бр | 2
| 8 | Демонтаж, монтаж и доокомплектовка на ел. табло | бр | 1
| 9 | Доставка кабел СВТ 5х2,5мм2 | м | 9
| 10 | Доставка кабел СВТ 4х1,0мм2 | м | 6.5
| 11 | Доставка и полагане на кабелен канал | м | 6
| 12 | Направа леки преградни стени с дебелина 6см | м2 | 3.58
| 13 | Пробиване отвори 20/20 в бетон с дебелина до0,30 ръчно | бр | 4
| 14 | Направа на окачен таван в санитарни помещения | м2 | 1.84
Газопровод - дворни газопроводи и сградни газови инсталации
| 1 | Доставка и монтаж полиетиленови тръби PЕ 100 SDR11 ф 50 в изкоп | м | 95
| 2 | Доставка и монтаж полиетиленови тръби PЕ 100 SDR11 ф 32 в изкоп | м | 72
| 3.1 | Тесен изкоп 0,60-0,80м и дълбочина до2м в земни почви неукрепен машинен 70% | м3 | 54.71
| 3.2 | Тесен изкоп 0,60-0,80м и дълбочина до2м в земни почви неукрепен ръчно 30% | м3 | 23.45
| 4 | Разваляне и възстановяване перфорирани бетонови плочи | м2 | 13.52
| 5 | Засипване тесен изкоп на пластове по 0,20м и тръбоване | м3 | 79.88
| 6 | Превоз с ръчни колички земни почви на 50м 30% от ръчен изкоп | м3 | 7.04
| 7 | Доставка и монтаж на безшевна стоманена тръба Ф48,3х3,2 с двуслойна изолация за подземен монтаж | м | 17
| 8 | Доставка и монтаж на безшевна стоманена тръба Ф48,3х3,2 | м | 24
| 9 | Доставка и монтаж на безшевна стоманена тръба Ф26,7x2,9 | м | 15
| 10 | Доставка и монтаж на безшевна стоманена тръба Ф33,7x3,2 | м | 10
| 11 | Доставка и монтаж на стоманена тръба Ф76,1x3,2 (обсада) | м | 6
| 12 | Доставка и монтаж на безшевна стоманена тръба Ф57 (обсада) | м | 9
| 13 | Доставка и монтаж на безшевно коляно Ф48,3 | бр | 6
| 14 | Доставка и монтаж на безшевно коляно Ф33,7 и Ф26,9 | бр | 14
| 15 | Доставка и монтаж на тройник 1 ½” | бр | 3
| 16 | Доставка и монтаж на концентричен намалител 1 ½”/ ¾” | бр | 6
| 17 | Доставка и монтаж на концентричен намалител 1 ”/ ¾” | бр | 4
| 18 | Доставка и монтаж на кран сфери-чен 1 ½” | бр | 2
| 19 | Доставка и монтаж на холендър 1 ½” | бр | 2
| 20 | Доставка и монтаж на елктроклапан за газ 1 ½” | бр | 2
| 21 | Доставка и монтаж на елктроклапан за газ ¾” | бр | 2
| 22 | Доставка и монтаж на кран сфери-чен ¾” | бр | 8
| 23 | Доставка и монтаж на холендър ¾” | бр | 8
| 24 | Доставка и монтаж на удължаема гъвкава връзка ¾” | бр | 6
| 25 | Доставка и монтаж на табло за електроклапан за газ и кран сферичен | бр | 2
| 26 | Доставка и монтаж на табло за електроклапан за газ и кран сферичен | бр | 2
| 27 | Сигнална обозначителна лента с кабел | м | 174
| 28 | Доставка и монтаж на едноканална газцентрала | бр | 6
| 29 | Спомагателни материали: електроди, дискове, кабел и др. | бр | 3
| 30 | Пневматично изпитание | бр | 3
| 31 | Проектиране | бр | 3
| 32 | Доставка и монтаж на коляно PE 100 SDR11 Ф50х4,6 W90° | бр | 2
| 33 | Доставка и монтаж на коляно PE 100 SDR11 Ф32х2,9 W90° | бр | 2
| 34 | Доставка и монтаж на на филтър-стабилизатор ¾” 200mbar | бр | 6
| 35 | Преход РЕ/St d50/40 | бр | 2
| 36 | Преход РЕ/St d32/25 | бр | 4
| 37 | Метална конструкция за колона | бр | 60
Общо Газопровод - дворни газопроводи и сградни газови инсталации
ОБЩО НЕПРЕДВИДЕНИ ОБЕКТ I , II и III
ДДС
ВСИЧКО