## Соня
Образец № 16.3 Образец на КСС за обособена позиция № 3
КОЛИЧЕСТВЕНА СМЕТКА
ОБЕКТ: ЦДГ "Соня" гр. Велико Търново
ЧАСТ: ОВК
№ | Наименование | Ед. м-ка | Кол-во
Вътрешна отоплителна инсталция
1 | Доставка и монтаж на стоманен панелен радиатор тип 33 с размери 600/900mm, комплект с крепежни елементи за стена | бр. | 4
2 | Доставка и монтаж на стоманен панелен радиатор тип 22 с размери 300/400mm, комплект с крепежни елементи за стена | бр. | 3
3 | Доставка и монтаж на стоманен панелен радиатор тип 22 с размери 400/400mm, комплект с крепежни елементи за стена | бр. | 5
4 | Също, но 400/500 мм. | бр. | 6
5 | Също, но 400/600 мм. | бр. | 1
6 | Също, но 400/700 мм. | бр. | 6
7 | Също, но 400/800 мм. | бр. | 5
8 | Също, но 400/900 мм. | бр. | 3
9 | Също, но 400/1000 мм. | бр. | 18
10 | Също, но 400/1100 мм. | бр. | 3
11 | Също, но 400/1400 мм. | бр. | 10
12 | Също, но 400/1600 мм. | бр. | 3
13 | Доставка и монтаж на стоманен панелен радиатор тип 22 с размери 500/1100mm, в комплект с крепежни елементи за стена | бр. | 5
14 | Доставка и монтаж на стоманен панелен радиатор тип 22 с размери 500/1800mm, комплект с крепежни елементи за стена | бр. | 11
15 | Доставка и монтаж на стоманен панелен радиатор тип 22 с размери 600/2000mm, комплект с крепежни елементи за стена | бр. | 2
16 | Доставка и монтаж на отоплително тяло тип лира с размери 1500х600 и отоплителна мощност 550W, в комплект с ръчен обезвъздушител, тапи и крепежни елементи за стена | бр. | 2
17 | Доставка и монтаж радиатор алуминиев,H600 ТИП, 22ребра | бр. | 10
18 | Доставка и монтаж радиатор алуминиев,H500 ТИП, 8 ребра | бр. | 3
19 | Доставка и монтаж радиатор алуминиев,H500 ТИП, 12 ребра | бр. | 1
20 | Доставка и монтаж на радиаторен вентил 1/2" | бр. | 101
21 | Доставка и монтаж на секретен регулиращ вентил 1/2" | бр. | 101
22 | Доставка и монтаж на окомплектовка за отоплителни тела - панелни и алуминиеви радиатори, включваща : ръчен обезвъздушител, 2 бр. тапи , 2 бр. щепсели | бр. | 99
23 | Доставка и монтаж на окомплектовка за отоплителни тела - лири, включваща : ръчен обезвъздушител, 1 бр. тапа | бр. | 2
24 | Доставка и монтаж на полипропиленова тръба тип STABI Ф20х2,8, вкл. фасонни елементи и преходи с метална резба | м | 380
25 | Също, но ф 25x3,5 | м | 86
26 | Също, но ф 32x4,5 | м | 140
27 | Също, но ф 40x5,6 | м | 100
28 | Също, но ф 50x6,9 | м | 26
29 | Също, но ф 63x8,7 | м | 12
30 | Също, но ф 90x12,3 | м | 74
31 | Тръбна топлоизолация от микропореста гума с дебелина 9мм за тръба до Ф 26 мм | м | 466
32 | Също, но 13мм за тръба от ф32 до ф63 | м | 278
33 | Също, но 13мм за тръба от ф90 | м | 74
34 | Сферичен кран PPR ф32 | бр. | 4
35 | Също, но ф25 | бр. | 18
36 | Също, но ф20 | бр. | 6
37 | Кран - дренажен 1/2" | бр. | 10
38 | Автоматичен щранг обезвъздушител в компл. с клапан | бр. | 16
39 | Скоби за укрепване на тръба до 2" | бр. | 580
40 | Пробиване на отвор 20/10 в бетонова плоча | бр. | 30
41 | Пробиване на отвор 30/10 см в стена | бр. | 24
42 | Изкърпване на отвори | бр | 62
43 | Топла проба на отоплително тяло | бр. | 101
44 | 72 часова проба и настройка на инсталацията | бр. | 1
Котелна инсталация
45 | Циркулационна помпа Dn 40; 3,0 m3/h; 4 m H2O; Ne=0,39 kW | бр. | 2
46 | Циркулационна помпа Dn 32; 2,5m3/h; P=4 m H2O | бр. | 1
47 | Циркулационна помпа DN 50; 6,0 m3/h; 7,5 m H2O; Ne=0,39 kW | бр. | 1
48 | Доставка и монтаж на мембранен разширителен съд с работен обем 600 литра | бр. | 2
49 | Доставка и монтаж на водоразпределите ф219 L=1500 м. - 5 щуцера | бр. | 1
50 | Доставка и монтаж на водосъбирател ф219 L=1500 м. - 6 щуцера | бр. | 1
51 | Доставка и монтаж на коминна вложка от неръждаема стомана H=10, ф300 мм, комплект с шапка, ревизионен отвор и кондензоотделител | м | 10
52 | Доставка и монтаж на трипътен смесителен вентил с ел. задвижка DN40 | бр. | 2
53 | Също, но DN50 | бр. | 1
54 | Доставка и монтаж на сферичен кран полипропилен DN15 | бр. | 4
55 | Също, но DN25 | бр. | 3
56 | Също, но DN40 | бр. | 3
57 | Също, но DN32 | бр. | 6
58 | Също, но DN50 | бр. | 5
59 | Доставка и монтаж на сферичен кран с холендра DN65 | бр. | 2
60 | Доставка и монтаж на възвратна клапа DN15 | бр. | 1
61 | Също, но DN35 | бр. | 3
62 | Също, но DN40 | бр. | 1
63 | Доставка и монтаж на автоматична допълваща система 1/2'' | бр. | 1
64 | Доставка и монтаж на стоманена тръба 1", вкл. фасонни елементи | м | 6
| Доставка и монтаж на стоманена тръба 1 1/4", вкл. фасонни елементи | м | 10
| Доставка и монтаж на стоманена тръба 1 1/2", вкл. фасонни елементи | м | 6
65 | Също, но Ф76x3 | м | 24
66 | Тръбна топлоизолация от минерална вата с дебелина 50мм за тръба до Ф 80 : | м | 40
67 | Също, но ф50x6,9 | м | 25
68 | Също, но ф76x3 | м | 24
69 | Доставка и монтаж на воден филтър DN32 | бр. | 2
70 | Доставка и монтаж на воден филтър DN25 | бр. | 1
71 | Доставка и монтаж на предпазен клапан 1"; 0,4 Mpa | бр. | 1
72 | Доставка и монтаж на предпазен клапан 1 1/4"; 0,4 Mpa | бр. | 2
73 | Доставка и монтаж на манометър 1,0 Mpa | бр. | 8
74 | Доставка и монтаж на термометър 120°C | бр. | 8
75 | Доставка и монтаж термостат | бр. | 2
76 | Доставка, монтаж, настройка и пуск регулатор по външна температура за управление на трипътен вентил, комплект с датчици | бр. | 3
77 | Скоби за укрепване на тръба до 3" | бр. | 45
78 | Метална конструкция за укрепване | кг | 260
79 | Отвор в стена 30/10 см | бр. | 26
80 | Отвор в плоча 20/10 см | бр. | 30
81 | Технически преглед и приемане на газовата инсталация | бр. | 1
82 | Хидравлична проба | м | 30
83 | Функционална проба | бр. | 1
Демонтажни работи
84 | Демонтаж помпи | бр. | 1
85 | Демонтаж колектори | бр. | 2
86 | Демонтаж тръби до 2" | м | 330
87 | Демонтаж отоплителни тела | бр | 110
88 | Пренасяне, натоварване, извозване на демонтирани тръби и съоръжения | компл. | 1
Всичко за част ОВК
Всичко за част ОВК
Непредвидени разходи 10%
Всичко с непредвидени разходи
ДДС
Всичко с ДДС
ЧАСТ: Електро
ЕЛЕКТРИЧЕСКА ИНСТАЛАЦИЯ
№ | Наименование | Мярка | Количество
1 | Доработка табло табло сигнализация, вентилация и осветление | бр. | 1
5 | управление ел задвижки | бр. | 3
9 | доставка и монтаж на кабел СВТ 3 х 1.5 мм2 | м | 32
13 | доставка и монтаж на кабел СВТ 5 х 2.5 мм2 | м | 32
17 | доставка и монтаж на кабел ТЧП 2 х 1.5 мм2 | м | 160
21 | д-ка и монтаж кабелен канал 25/25 | м | 9
25 | доставка и монтаж метален шлаух ф 16 | бр. | 12
29 | измерване на съпротивлението на контура за защитно заземление | бр. | 1
33 | Програмируем контролер с възможност за управление на 3 броя трипътни вентили и котела | бр. | 1
37 | повърхностен температурен съпротивителен датчик | Бр. | 8
Note on B56: ТИН Не трябва ли да допълним - доставка, монтаж и пр.на трите позиции 46-48
Note on D39: ТИН : Сборът от всички тръби 818 м. Следващите позиции - 1022 м изолация.Прецени дали така трябва да бъде - коригирано
Note on D52: ТИН : Доставка и монтаж на 101 бр. радиатори, а топла проба на 70 бр. от тях. Тук също виж дали трябва да е така или пропускаме нещо в други редове.
Note on D79: ТИН : В това КСС тръби с подобно Ф не виждам, дали са съществуващи и дали трябва да се опише някъде.

## Ивайло
Образец № 16.2 Образец на КСС за обособена позиция № 2
КОЛИЧЕСТВЕНА СМЕТКА
ОБЕКТ: ЦДГ "Ивайло" гр. Велико Търново
ЧАСТ: ОВК
№ | вид работа | ед. мярка | количество
''отоплителна инсталация''
1 | доставка и монтаж радиатор алуминиев,h500 тип, 4 ребра | бр. | 8
2 | доставка и монтаж радиатор алуминиев,h500 тип, 5 ребра | бр. | 3
3 | доставка и монтаж радиатор алуминиев,h500 тип, 6 ребра | бр. | 9
4 | доставка и монтаж радиатор алуминиев,h500 тип, 7 ребра | бр. | 2
5 | доставка и монтаж радиатор алуминиев,h500 тип, 9 ребра | бр. | 1
6 | доставка и монтаж радиатор алуминиев,h500 тип, 10 ребра | бр. | 3
7 | доставка и монтаж радиатор алуминиев,h500 тип, 11 ребра | бр. | 1
8 | доставка и монтаж радиатор алуминиев,h500 тип, 12 ребра | бр. | 14
9 | доставка и монтаж радиатор алуминиев,h500 тип, 13 ребра | бр. | 2
10 | доставка и монтаж радиатор алуминиев,h500 тип, 14 ребра | бр. | 2
11 | доставка и монтаж радиатор алуминиев,h500 тип, 15 ребра | бр. | 5
12 | доставка и монтаж радиатор алуминиев,h500 тип, 17 ребра | бр. | 1
13 | доставка и монтаж радиатор алуминиев,h500 тип, 18 ребра | бр. | 4
14 | доставка и монтаж радиатор алуминиев,h500 тип, 20 ребра | бр. | 7
15 | доставка и монтаж сферичен кран ду 15 ру = 1.6/дренажен/ | бр. | 23
16 | доставка и м-ж на радиаторен вентил секретен- 1/2'' | бр. | 62
17 | доставка и м-ж на радиаторен вентил обикновен - 1/2'' | бр. | 62
18 | топла проба на отоплителна инсталация за отопл..тяло | бр. | 62
19 | направа 72 ч.проба на инсталация | бр. | 1
20 | доставкаи монтаж тръба ррr ф 63/8,7 стабилизирана с % фитинги | м | 8
21 | доставка и монтаж тръба ррr ф 50/6,9 -стабилизирана с % фитинги | м | 30
22 | доставкаи монтаж тръба ррr ф 40/5,6 - стабилизирана с % фитинги | м | 23
23 | доставка и монтаж рр тръба ф 32 -стабилизирана с ал. вл. с % фитинги | м | 125
24 | доставка и монтаж рр тръба ф 25 - стабилизирана с % фитинги | м | 130
25 | доставкаи монтаж тръба ррr ф 20/2,8 -стабилизирана - с % фитинги | м | 298
26 | направа и монтаж компенсатор ф 50 | м | 1
27 | направа и монтаж компенсатор ф 32 | м | 1
28 | направа и монтаж компенсатор ф 25 | м | 1
29 | направа и монтаж компенсатор ф 20 | м | 1
30 | достав. и монтаж ск ф 40 | бр. | 6
31 | достав. и монтаж ск ф 32 | бр. | 3
32 | доставка и м-ж ск ф 25 мм с изпуск.- х 2 | бр. | 5
33 | доставка. и монтаж ППР ск ф 20 с изпуск.- | бр. | 4
34 | тръбна топлоизолация ф 63/19 | м | 8
35 | доставка и монтаж тръбна топлоизол. ф 54/9 | м | 30
36 | доставка и монтаж тръбна топлоизол. ф 42 х 9 | м | 23
37 | доставка и монтаж тръбна топлоизол. ф 34 х 9 | м | 125
38 | д-ка и м-ж кондензен котел тип UltraGas - 150, с мощност: при t=80/60 28÷ 138KW; при t=40/30 - 28÷150KW ; Ефективност съгласно EN EN 303 - 106,9/96,4%; 220V; 40÷143W; температура на димните газове при температура на водата 80/60 - 71⁰С. | бр. | 1
39 | Табло за управление на котела и три отоплителни кръга с регулиране по външна температура с управление на трипътен вентил, комплект с датчици на температура. | бр. | 1
40 | сглобяване и монтаж газов котел | бр. | 1
41 | д-ка мембранен разширителен съд -200 л с пр.вентил ду=40 ру= 3 bar | бр. | 1
42 | монтаж мембр. разшир съд | бр. | 1
43 | подвързване мембранен разш съд | бр. | 1
44 | направа на водоразпределител и водосъбирател ф 259-дъл.3 м. | бр. | 2
45 | м-ж водоразпределител и водосъбирател ф 259/273 в/у стойка | бр. | 2
46 | направа и м-ж стойка за водоразпр.и водосъб. | бр. | 2
47 | изолация водоразпр.и водосъб. | бр. | 2
48 | доставка и монтаж на тирипътен смес. вентил ду 40 с ел.задвижка | бр. | 1
49 | доставка и монтаж на тирипътен смес. вентил ду 32 с ел.задвижка | бр. | 1
50 | доставка и монтаж на тирипътен смес. вентил ду 25 с ел.задвижка | бр. | 1
51 | доставкаи м-ж автом.пълначка с манометър | бр. | 1
52 | доставка воден филтър ду 32 | бр. | 2
53 | доставка воден филтър ду 50 | бр. | 1
54 | доставка воден филтър ду 40 | бр. | 1
55 | доставка воден филтър ду 25 | бр. | 1
56 | доставка възвр.клапа dn 2 ''ру 0,6 | бр. | 1
57 | доставка възвр.клапа dn 1 1/2 '' ру 0,6 | бр. | 1
58 | доставка възвр.клапа dn 1 1/4 '' ру 0,6 | бр. | 2
59 | доставка възвр.клапа dn 1 '' ру 0,6 | бр. | 1
60 | доставка възвр.клапа dn 1/2 '' ру 0,6 | бр. | 1
61 | доставка и монтаж предпазен клапан 1" | бр. | 2
62 | д-ка на циркулационни помпи dn 40; 3m3/h; p=6 m H2O | бр. | 1
63 | д-ка на циркулационни помпи dn 32; 2,5m3/h; p=4 H2O | бр. | 2
64 | доставка циркулационна помпа dn 25;1,2m3/h; p=4 H2O | бр. | 1
65 | монтаж на циркулационни помпи | бр. | 4
66 | направа и монтаж изолиран фукс за котел ф 250 | бр. | 1
67 | пуск и наладка на газо горелка | бр. | 1
68 | доставка и монтаж стом.безш.тръби ф 57/3,5 мм | м | 12
69 | доставка и монтаж чер.газ.тръби 1 1/2'' | м | 3
70 | доставка и монтаж чер.газ.тръби 1 1/4'' | м | 3
71 | д-ка и м-ж чер.газови тръби 1 '' | м | 4
72 | монтаж чер.газ.пат.тръби около съоръж.и апаратури 1/2'' | м | 22
73 | доставка и монтаж коляно ф50 | бр. | 6
74 | доставка фланци ду 50 | бр. | 2
75 | монтаж фланци към тръби ду 50 | бр. | 2
76 | доставка и монтаж щуцер - 2'' | бр. | 6
77 | доставка и монтаж щуцер - 1 1/2'' | бр. | 6
78 | доставка и монтаж щуцер - 1 1/4'' | бр. | 12
79 | доставка и монтаж щуцер - 1'' | бр. | 6
80 | доставка и м-ж пм 1 1/2''-ф 63 | бр. | 2
81 | доставка и м-ж пf 1 1/4''-ф 40 | бр. | 2
82 | доставка и м-ж пм 1 1/4''-ф 32 | бр. | 4
83 | доставка и монтаж термоманометър | бр. | 2
84 | доставка обезвъзд.автоматичен ф 1/2 '' | бр. | 24
85 | монтаж обезвъзд.автоматичен ф 1/2 '' | бр. | 24
86 | хидравлична проба на тръби до ф 102 | м | 22
87 | доставка и монтаж тръбна изол. 1 '; 1 1/2" | м | 10
88 | доставка и монтаж тръбна топлоизол. 2 '' | м | 12
89 | доставка и монтаж врата 110/200, с праг на горимост 75 минути. | бр. | 1
90 | Демонтаж котел, включително изнасяне и извозване за скрап | бр.
91 | Демонтаж колектори, , включително изнасяне и извозване за скрап | бр. | 2
92 | Демонтаж кранове, помпи, филтри, включително изнасяне и извозване за скрап | бр. | 8
93 | Демонтаж тръби в котелно, включително изнасяне и извозване за скрап | м | 16
94 | Демонтаж тръбна мрежа | м | 380
95 | демонтаж радиатори, включително изнасяне и извозване за скрап | бр. | 52
96 | изкърпване вътр.мазилка върху стени | м2 | 68.1
97 | боядисване с латекс по стени и тавани | м2 | 68.1
98 | гипсова шпакловка по стени и тавани | м2 | 68.1
99 | полагане на дълбокопроникващ грунд | м2 | 68.1
100 | монтаж и дем. тръбно скеле | м2 | 45
101 | изработка и м-ж метална кон-ция | кг | 80
102 | пробиване отвори в тухлен зид | бр. | 30
103 | пробиване отвори в бетон | бр. | 12
104 | подливане отвори с пяна | бр. | 42
105 | изкърпване отвори/сек 18,882/ | бр. | 42
Всичко за част ОВК
ЧАСТ: Газификация
№ | НАИМЕНОВАНИЕ | мярка | количество
1 | Доставка и монтаж тръба St 60,3x3,6 | м.л. | 9.35
2 | Доставка и монтаж тръба St 48,3x3,6 | м.л. | 1.4
3 | Доставка и монтаж тръба St 26,9x3,2 | м.л. | 7.65
4 | Доставка и монтаж обсадна тръба St 88.9х2,3 | м.л. | 1.5
5 | Доставка и монтаж обсадна тръба St 60.3х2,3 | м.л. | 0.3
6 | Доставка и монтаж тръба PE-HD 63x5.8 | м.л. | 26
7 | Доставка и монтаж коляно St 90°-2” | бр. | 6
8 | Доставка и монтаж коляно St 90°-11/2” | бр. | 2
9 | Доставка и монтаж коляно St 90°-3/4” | бр. | 6
10 | Доставка и монтаж коляно PE-HD 90°-2” | бр. | 4
11 | Доставка и монтаж тройник St 2"–2"–2" | бр. | 1
12 | Доставка и монтаж тройник St 1 1/2"–2"–1 1/2" | бр. | 1
13 | Доставка и монтаж тройник St 2"–3/4"–2" | бр. | 1
16 | Доставка и монтаж преходна муфа St - PE 60.3-63мм | бр. | 2
17 | Доставка и монтаж кран сферичен за газ 2" с холендър | бр. | 2
18 | Доставка и монтаж кран сферичен за газ 3/4" с холендър | бр. | 1
19 | Доставка и монтаж кран сферичен за газ 11/2" с холендър | бр. | 2
20 | Доставка и монтаж кран с бутон 1/2” | бр. | 2
21 | Доставка и монтаж манометър Ф 63 /0-250/ mЬаг | бр. | 2
22 | Доставка и монтаж антивибрационна връзка 1 ½” | бр. | 2
23 | Доставка и монтаж мултиблок, включващ филтър за газ 1 1/2 ", пресостат min, вентил осигурителен, стабилизатор, вентил работен едностепенен | бр. | 2
24 | Доставка и монтаж вентил електромагнитен 2” НЗ-с холендър; Py 0.05MPa | бр. | 1
25 | Доставка и монтаж опора Hilti за тръба 2” | бр. | 10
26 | Доставка и монтаж опора Hilti за тръба 3/4” | бр. | 8
27 | Доставка и монтаж централа за газ с два датчика ЕСТ2 | бр. | 1
28 | Направа и монтаж на защитна кутия | бр. | 1
29 | Направа и монтаж метална конструкция за укрепване на газопроводи и съоръжения | т. | 0.15
30 | Доставка и монтаж смукателна решетка 400/400 | бр. | 1
31 | Тефлонова лента | ролка | 2
32 | Пенополиоретан 500 ml | бр. | 1
33 | Двукратно грундиране и боядисване метална конструкция и тръбопроводи | м2 | 4
34 | Продухване инсталация | м. | 36
35 | Изпитване на якост и плътност | м. | 36
36 | Направа изкоп с размер 0.4х0.8м | м3 | 9
37 | Обратно засипване на изкоп с пясък и пръст, включително полагане сигнална лента с размер 0.4х0.8м | м3 | 9
38 | Възстановяване тротоарна настилка | м2 | 24
Всичко за част Газификация
Част "Електро"
1 | Взривозащитен вентилатор 314-ЕхМ; Q=1100m3/h; H=50Pa | бр. | 1
2 | Решетка вентилационна SPN-2-425/75 | бр. | 1
3 | Метална конструкция | кг | 20
4 | направа и монтаж табло сигнализация,вентилация и осветление | бр. | 1
5 | управление ел задвижки | бр. | 3
6 | доставка и монтаж на кабел СВТ 3 х 1.5 мм2 | м | 55
7 | доставка и монтаж на кабел СВТ 5 х 1.5 мм2 | м | 12
8 | доставка и монтаж на кабел СВТ 5 х 2.5 мм2 | м | 44
9 | доставка и монтаж на кабел ТЧП 2 х 1.5 мм2 | м | 180
10 | д-ка и монтаж кабелен канал 25/25 | м | 60
11 | доставка и монтаж осв. тяло взривозащ. 2x36w | бр. | 1
12 | д-ка и монтаж кабелен канал 60/40 | м | 10
13 | полагане на газова тръба 1 '' в бет. под | м | 6
14 | доставка и монтаж метален шлаух ф 16 | бр. | 16
15 | направа и монтаж метална скара | м | 5
16 | монтаж заземление шина поцинкована 40/4 мм | м | 33
17 | н-ва заземление с 1кола 63/63/6 1,5 м | бр. | 1
18 | измерване на съпротивлението на контура за защитно заземление | бр. | 1
19 | Програмируем контролер с възможност за управление на 3 броя трипътни вентили и котела | бр. | 1
20 | повърхностен температурен съпротивителен датчик | Бр. | 8
Note on B29: ТИН : Липсва за ЦДГ "Соня"…Пропуск ли е?
Note on B30: ТИН : Търговска марка - моля да я махнеш, защото си спомняш имаше проблеми в Бачо Киро за това. Редове 20 до 25

## Дом за стари хора
Образец № 16.1 Образец на КСС за обособена позиция № 1
КОЛИЧЕСТВЕНА СМЕТКА
Обект: Енергоефективна реконструкция и модернизация на Дом за стари хора "Венета Ботева" гр. Велико Търново
ЧАСТ: ОВК
№ | Вид работа | Ед. | Количество
мярка
''ОТОПЛИТЕЛНА ИНСТАЛАЦИЯ''
1 | доставка пан.радиатор тип vn -22 к/500-400 | бр. | 5
2 | доставка пан.радиатор тип vn -22 к/500-800 | бр. | 55
3 | доставка пан.радиатор тип vn -22 к/500-900 | бр. | 12
4 | доставка пан.радиатор тип vn -22 к/500-1000 | бр. | 51
5 | доставка пан.радиатор тип vn -22 к/500-1200 | бр. | 17
6 | доставка пан.радиатор тип vn-22к/500-1400 | бр. | 5
7 | доставка пан.радиатор тип vn -22 к/500-1600 | бр. | 2
8 | доставка пан.радиатор тип vn -22 к/500-1100 | бр. | 35
9 | доставка пан.радиатор тип vn -22 к/500-500 | бр. | 1
10 | доставка ''лира''600/900 -450 w | бр. | 93
11 | дост.сф. кран ду 15 ру = 1.6/дренажен/ | бр. | 9,00
12 | монтаж сф.кран ду 15 ру = 1,6/дренажен/ | бр. | 9,00
13 | монтаж панелни радиатори и лири до 1600 мм -/8241121102/ | бр. | 274,00
14 | монтаж панелни радиатори над 1600 мм -/8241121202/ | бр. | 2,00
15 | доставка и м-ж на радиаторен вентил секретен- 1/2'' | бр. | 276,00
16 | доставка и м-ж на радиаторен вентил обикновен - 1/2'' | бр. | 276,00
17 | топла проба на отоплителна инсталация за отопл..тяло | бр. | 276,00
18 | направа 72 ч.проба на инсталация | бр. | 1,00
19 | дост.и монтаж тръба ррr ф 63/8,7 -''stabi'' - /сек 22,097/ с % фитинги | м | 36,00
20 | дост. и монтаж тръба ррr ф 50/6,9 -''stabi'' - /сек 22,096/ с % фитинги | м | 112,00
21 | дост.и монтаж тръба ррr ф 40/5,6 - ''stabi'' -/сек 22,095/ с % фитинги | м | 106,00
22 | доставка и монтаж рр тръба ф 32 -''stabi'' с ал. вл. с % фитинги | м | 118,00
23 | доставка и монтаж рр тръба ф 25 - ''stabi'' с % фитинги | м | 263,00
24 | дост.и монтаж тръба ррr ф 20/2,8 -''stabi'' -/сек 22,092/ с % фитинги | м | 645,00
25 | направа и монтаж компенсатор ф 50 | м | 2,00
26 | направа и монтаж компенсатор ф 32 | м | 2,00
27 | достав. и монтаж ррr ск ф 50с изпускат.-/ 2 ''/-/сек 22,035/ | бр. | 12,00
28 | доставка и м-ж рр ск ф 40 мм с изпуск. -сек 22,034 х 2 | бр. | 4,00
29 | доставка и м-ж рр ск ф 32 мм с изпуск.-сек 22,033 х 2 | бр. | 36,00
30 | достав. и монтаж ррr ск ф 20 с изпуск.-сек 22,035/ | бр. | 18,00
31 | доставка и м-ж рр ск ф63 мм -сек 22,036 х 2 | бр. | 2,00
32 | тръбна топлоизолация ф 70/19 | м | 36,00
33 | доставка и монтаж тръбна топлоизол. ф 54/9 | м | 112,00
34 | доставка и монтаж тръбна топлоизол. ф 42 х 9 | м | 106,00
35 | м-ж връзка хориз.линия с вертикален клон сек 22-003 х 12 | бр. | 23,00
36 | монтаж обезвъзд.автоматичен ф 1/2 '' | бр. | 46,00
37 | хидравлична проба на тръби до ф 102 | м | 1 315,00
38 | компенсатори на рр тръби ''стаби'' ф 75 - /сек 22,037/ | бр. | 2,00
39 | доставка и монтаж рр тръби ''стаби'' ф 75 - /сек 22,098/ с % фитинги | м | 35,00
40 | направа и м-ж компенсатор ф 40 | м | 4,00
41 | достав. и монтаж ррr ск ф 25 с изпуск. | бр. | 10,00
42 | доставка и м-ж рр ск ф75 мм-сек 22,037 х 2 | бр. | 4,00
43 | доставка и монтаж тръбна топлоизол. ф 80/9 | м | 35,00
44 | доставка и монтаж тръбна топлоизол. ф35/9 | м | 118,00
45 | доставка и монтаж тръбна топлоизол. ф28/9 | м | 263,00
46 | доставка и монтаж тръбна топлоизол. ф22/6 | м | 70,00
47 | достав. и монтаж преход рр ф 20 -1/2 '' ж | бр. | 690,00
ДЕЙНОСТИ ПО КОТЕЛНА ИНСТАЛАЦИЯ
48 | доставка и монтаж на тирипътен смес. вентил ду 50 с ел.задвижка | бр. | 1
49 | доставка и монтаж на тирипътен смес. вентил ду 32 с ел.задвижка | бр. | 1
50 | доставка сф.ск ду 50 | бр. | 2
51 | доставка сф.ск ду 32 | бр. | 2
52 | доставка воден филтър ду 50 | бр. | 2
53 | доставка възвр.клапа dn 2 ''ру 0,6 | бр. | 2
54 | д-ка на циркулационни помпи дебит 4,2 m3/h; напор 5,0m H2O; мощност 0,28 Kw | бр. | 1
55 | д-ка на циркулационни помпи дебит 2,92 m3/h; напор 5m H2O; мощност 0,18 kW | бр. | 1
56 | монтаж на циркулационни помпи | бр. | 2
57 | доставка и монтаж стом.безш.тръби ф 57/3,5 мм | м | 2
58 | доставка фланци ду 50 | бр. | 4
59 | монтаж фланци към тръби ду 50 | бр. | 4
60 | доставка и м-ж пм 2''-ф 50 /8247551108 ,сек 22,036 / | бр. | 2,00
61 | доставка и м-ж пм 1 1/4''-ф 32 /8247551105 ,сек 22,034 / | бр. | 2
62 | доставка обезвъзд.автоматичен ф 1/2 '' | бр. | 4,00
63 | монтаж обезвъзд.автоматичен ф 1/2 '' | бр. | 4,00
64 | доставка рр тръба ф 50- ''stabi'' с ал. вл. | м | 20
65 | хидравлична проба на тръби до ф 102 | м | 20
66 | доставка и монтаж тръбна топлоизол. 2 '' | м | 20
67 | монтаж ск,вентили,задвижки,възвр.клапи и др. до 100мм (09-37-001) | бр. | 9
68 | демонтаж стари радиатори | бр. | 276,00
69 | пренасяне стари радиатори в склад | бр. | 276,00
70 | натоварване стр.отпадъци на камион и превоз на 6 км- ръчно | м3 | 20,00
71 | пренасяне стройтелни отпадъци ръчно | м3 | 20,00
72 | Демонтаж тръби | м | 2887
73 | натоварване ,превоз и разтоварване на стари-радиатори и тръби | курс | 10,00
74 | пренасяне демонтирани тръби на склад | м | 2 887,00
75 | рязане рад.конзоли от стена | бр. | 552,00
76 | пробиване отвори в тухлен зид | бр. | 612
77 | пробиване отвори в бетон | бр. | 186
78 | подливане отвори с пяна | бр. | 798,00
79 | изкърпване отвори/сек 18,882/ | бр. | 798
80 | боядисв. кръпки до 0,5 м 2 по стени и тавани с латекс | бр. | 1598
81 | изкърпване отвори с мозайки около щрангове | бр. | 56,00
ЕЛЕКТРИЧЕСКА ИНСТАЛАЦИЯ
№ | Наименование | Мярка | Количество
1 | Доработка табло табло сигнализация, вентилация и осветление | бр. | 1
2 | управление ел задвижки | бр. | 4
3 | доставка и монтаж на кабел СВТ 3 х 1.5 мм2 | м | 32
4 | доставка и монтаж на кабел СВТ 5 х 2.5 мм2 | м | 32
5 | доставка и монтаж на кабел ТЧП 2 х 1.5 мм2 | м | 160
6 | д-ка и монтаж кабелен канал 25/25 | м | 9
7 | доставка и монтаж метален шлаух ф 16 | бр. | 12
8 | Програмируем контролер с възможност за управление на 2 броя трипътни вентили | бр. | 2
9 | повърхностен температурен съпротивителен датчик | Бр. | 8
Note on B27: ТИН : Търговска марка
Note on B40: ТИН : Доставка и монтаж или???