## Количествено-стойностна сметка
Образец № 5 Образец на КСС
Количествено-стойностна сметка
Възложител: Община Велико Търново
Име на участника: ………………………………………………………………
за участие в обществена поръчка с предмет: „Внедряване на мерки за енергийна ефективност в ОУ „Свети Патриарх Евтимий” гр. Велико Търново”
№ по ред | Описание на строително-монтажни работи | Ед. мярка | Количество | Единична цена (лева) без ДДС | Обща цена (лева) без ДДС
1 | 2 | 3 | 4 | 5 | 6
ЕСМ 1 - Външна топлоизолация стени
1 | Топлоизолация по фасади - разделителни ивици по фасади клас А2- включва минерална вата съгласно техническия проект, -твърди плочи, монтирани към съществуващата мазилка на полимерциментно лепило (ивици-топки) с деб. 2см и пластмасови дюбели d -8 ;L-175мм-6бр/м2; стъклофибърна мрежа 4х4мм и шпакловка с полимерциментно лепило | m² | 84.6
2 | Топлоизолационни плоскости ЕPS, съгласно техническия проект, монтирани към съществуващата мазилка на полимерциментно лепило (ивици-топки) с деб. 2см и пластмасови дюбели d -8 ;L-175мм-6бр/м2; стъклофибърна мрежа 4х4мм и шпакловка с полимерциментно лепило | m² | 1480.58
3 | Топлоизолация по едра пръскана мазилка- включва топлоизолационни плоскости ЕPS, съгласно техническия проект, монтирани към съществуващата мазилка на полимерциментно лепило (ивици-топки) с деб. 3см и пластмасови дюбели d -8 ;L-175мм-6бр/м2; стъклофибърна мрежа 4х4мм и шпакловка с полимерциментно лепило | m² | 455.21
4 | Топлоизолация по пиластри по фасади - включва топлоизолационни плоскости XPS, съгласно техническия проект, монтирани към съществуващата мазилка на полимерциментно лепило с деб. 1см и пластмасови дюбели d -8 ;L-140мм-през 50см; стъклофибърна мрежа 4х4мм и шпакловка с полимерциментно лепило | m² | 156.76
5 | Топлоизолация по цокли- включва топлоизолационни плоскости ХPS,съгласно техническия проект, , монтирани към съществуващата мазилка на полимерциментно лепило (ивици-топки) с деб. 2см и пластмасови дюбели d -8 ;L-175мм-6бр/м2; стъклофибърна мрежа 4х4мм и шпакловка с полимерциментно лепило | m² | 318.85
6 | Водoоткапващ профил | m | 217.58
7 | Топлоизолация по козирки при фасади ( отдолу и встрани) - включва топлоизолационни плоскости XPS,съгласно техническия проект, монтирани към съществуващата мазилка на полимерциментно лепило (ивици) с деб. 1,5см и пластмасови дюбели d -8 ;L-175мм-през 50см; стъклофибърна мрежа 4х4мм и шпакловка с полимерциментно лепило | m² | 53.81
8 | Топлоизолация по козирки при фасади ( отгоре) - включва топлоизолационни плоскости XPS, съгласно техническия проект, монтирани към съществуващата мазилка на полимерциментно лепило (ивици) с деб. 1,5см; за прилагане във влажна среда и стоманени дюбели-пирони d -8 ;L-140мм | m² | 40.78
9 | Фасадно тръбно скеле | m² | 3274.1
10 | Минерална силикатна мазилка по фасади | m² | 3072.76
| Общо ЕСМ 1 |  |  |  | 0
ЕСМ 2 - Вътрешна топлоизолация покрив
11 | Изграждане на окачен таван в помещения, намиращи се под покриви- метална конструкция, топлоизолационни плоскости от минерална вата с дебелина съгласно техническия проект и облицовка с гипсокартонени плоскости | m² | 1466.29
12 | Тухлена зидария за зазиждане на отвори, с обем до 3м3 | m3 | 12.51
13 | Тухлена зидария за прегради в стари сгради | m² | 13.64
14 | Латекс по тавани от гипоскартон, вкл. шпакловка при фуги и грундиране | m² | 1466.29
15 | Вътрешна мазилка по нови зидове | m² | 63.68
16 | Направа и монтаж на олуци от поцикована ламарина с дебелина 0,5 mm | m | 228.96
17 | Доставка и монтаж на водосточни тръби Ф100 mm, дебелина на ламарината 0,5 mm. | m | 370.3
18 | Доставка и монтаж на водосточни казанчета от поцинкована ламарина | бр. | 26
19 | Направа на козирки за обшивка от поцинкована ламарина | m² | 87.35
20 | Направа на поцинкован щорц от поцинкована ламарина | m | 130.27
21 | Демонтаж на съществуващи олуци | m | 228.96
22 | Демонтаж на водосточни тръби | m | 370.3
23 | Демонтаж на стари обшивки с ламарина по бордове и козирки | m² | 130.98
24 | Натоварване и превоз на строителни отпадъци, с ръчни колички | m3 | 30
25 | Превоз строителни отпадъци на 5км | m3 | 30
| Общо ЕСМ 2 |  |  |  | 0
ЕСМ 3 - Външна топлоизолация под
26 | Топлоизолация по еркери при фасади- включва топлоизолационни плоскости ЕPS, съгласно техническия проект, монтирани към съществуващата мазилка на полимерциментно лепило (ивици-топки) с деб. 2см и пластмасови дюбели d -8 ;L-175мм-6бр/м2; стъклофибърна мрежа 4х4мм и шпакловка с полимерциментно лепило | m2 | 41
27 | Фасадна боя за боядисване на стрехи и козирки | m² | 41
| Общо ЕСМ 3 |  |  |  | 0
ЕСМ 4 - Подмяна дограма
28 | Демонтаж на съществуващи метални и алуминиеви врати и витрини | бр. | 2
29 | Демонтаж на метални решетки | m2 | 220
30 | Монтаж на метални решетки и боядисване | m2 | 5.72
31 | Натоварване и превоз на строителни отпадъци, с ръчни колички | m3 | 19
32 | Превоз строителни отпадъци на 5км | m3 | 19
33 | алуминиеви врати, с прекъснат термомост и остъкляване със стъклопакет | m² | 4
34 | алуминиеви врати, с пълнеж | m² | 10.24
35 | остъклена метална врата към стълбище, пожарозащитна клас ЕI 60, САМОЗАТВАРЯЩА СЕ -антипаник | m² | 34.44
36 | плътна метална врата към котелно, пожарозащитна клас ЕI 90, САМОЗАТВАРЯЩА СЕ | m² | 1.76
37 | алуминиеви прозорци, остъклени със стъклопакет | m² | 26.8
38 | Мазилка по страници на отвори вътрешно в помещения, със сменена дограма | m | 33.6
39 | Латекс за боядисване по страници на отвори вътрешно | m2 | 12
40 | Топлоизолация по подпорзоречни прагове ( отгоре) - включва топлоизолационни плоскости XPS,съгласно техническия проект, монтирани към съществуващата мазилка на полимерциментно лепило (ивици) с деб. 1см; 20мм за прилагане във влажна среда и стоманени дюбели-пирони d -8 ;L-140мм или еквивалент | m² | 109.17
41 | Алуминиев подпорозоречн перваз, с ширина минимум 22см, външно и вътрешно | m | 545.85
42 | Топлоизолация по страници на отвори - включва топлоизолационни плоскости XPS,съгласно техническия проект, монтирани към съществуващата мазилка на полимерциментно лепило (ивици) с деб. 1см и пластмасови дюбели d -8 ;L-175мм-през 50см; стъклофибърна мрежа 4х4мм и шпакловка с полимерциментно лепило | m² | 754.56
| Общо ЕСМ 4 |  |  |  | 0
ЕСМ 5 - Намаляване енергийните разходи за загряване на вода за битови нужди
43 | Доставка и монтаж медна тръба Ø 18х1 | m | 18
44 | Доставка и монтаж медна тръба Ø 28х1,5 | m | 9
45 | Доставка и монтаж медна тръба Ø 35х1,5 | m | 9
46 | Доставка и монтаж тривалентен бойлер 500 л. | бр. | 1
47 | Доставка и монтаж слънчев колектор с цял селективен меден абсорбатор F=1,98 m2 /1000x2000x100/ | бр. | 5
48 | Доставка и монтаж помпена група за слънчева инсталация | бр. | 1
49 | Доставка и монтаж разширителен съд 80 л. /мембранен/ | бр. | 1
50 | Доставка и монтаж автоматичен обезвъздушител соларен 3/8” | бр. | 1
51 | Доставка и монтаж предпазен вентил соларен 6 bar | бр. | 1
52 | Доставка и монтаж кран сферичен Ø 1” | бр. | 4
53 | Доставка и монтаж кран сферичен Ø 1¼” | бр. | 4
54 | Доставка и монтаж воден филтър Ø 1” | бр. | 1
55 | Доставка и монтаж медни тръби Ø 22х0,8 | m | 12
56 | Доставка и монтаж медни тръби Ø 28х0.8 | m | 92
57 | Доставка и монтаж полипропиленова тръба с алуминиев слой Ø 40х5,5 | m | 24
58 | Доставка и монтаж изолация за медни тръби Ø 22х0,8 | m | 12
59 | Доставка и монтаж изолация за медни тръби Ø 28х0,8 | m | 92
60 | Доставка и монтаж изолация на полипропиленова тръба с алуминиев слой Ø 40х5,5 | m | 24
61 | Пусково-наладъчни работи на съоръжения | бр. | 8
62 | 72-часова проба на инсталацията | бр. | 1
63 | Включване към съществуваща водопроводна инсталация | бр. | 1
| Общо ЕСМ 5 |  |  |  | 0
ЕСМ 6 - Намаляване енергийните разходи за приготвяне на храна в кухня-майка
64 | Доставка и монтаж дебитомер до 6 m3/h | бр. | 1
65 | Доставка и монтаж дебитомер до 16 m3/h | бр. | 1
66 | Доставка и монтаж щуц Ø ½” с тапа | бр. | 3
67 | Доставка и монтаж електромагнет-вентил с ръчно възстановяване Ø 1¼” | бр. | 1
68 | Доставка и монтаж филтър стабилизатор Ø 1¼”, с входно налягане до 1 bar и работен обхват на изхода 5-500 mbar | бр. | 1
69 | Доставка и монтаж кран бутон с манометър до 100 mbar | бр. | 1
70 | Доставка и монтаж обсадна тръба St Ø 60,3х2,3 L= 400 mm | бр. | 1
71 | Доставка и монтаж кран бутон с пробна горелка | бр. | 1
72 | Доставка и монтаж кран сферичен газов Ø ½” | бр. | 9
73 | Доставка и монтаж кран сферичен газов Ø 1 ¼” | бр. | 2
74 | Доставка и монтаж гъвкава свръзка Ø ½” | бр. | 8
75 | Доставка и монтаж опора за тръба Cu Ø 18х1 | бр. | 13
76 | Доставка и монтаж опора за тръба Cu Ø 28х1,5 | бр. | 6
77 | Доставка и монтаж опора за тръба Cu Ø 35х1,5 | бр. | 6
78 | Доставка и монтаж печка с газова фурна 3,3 kW и шест газови горелки 3 kW; Qmax=20,7 kW | бр. | 2
79 | Доставка и монтаж фритюрник газов с две гнезда 8л.; Qmax=14,8 kW | бр. | 1
80 | Доставка и монтаж пекарна с газова фурна Qmax=11,2 kW | бр. | 3
81 | Доставка и монтаж парен конвектомат, готварски газов, с електронно управление и възможност за програмиране; Qmax=16 kW | бр. | 1
82 | Доставка и монтаж скара газова, плоча 2/3 гладка, 1/3 оребрена; Qmax=15,3 kW | бр. | 1
83 | Доставка и монтаж шкаф 1000х600х600 mm | бр. | 1
84 | Доставка и монтаж шкаф 600х600х600 mm | бр. | 1
85 | Доставка и монтаж маса работна стенна 800х600 mm | бр. | 2
86 | Доставка и монтаж маса работна стенна 1000х600 mm | бр. | 2
87 | Доставка и монтаж маса работна стенна 1100х600 mm | бр. | 1
88 | Доставка и монтаж кухненски смукател с маслоулавящ филтър /1000х700/ с регулираща клапа | бр. | 8
89 | Доставка и монтаж Стенна вентилационна решетка с регулираща секция 300х200 mm | бр. | 1
90 | Доставка и монтаж Покривен вентилатор с вертикално изхвърляне, взривозащитен: V=6500 m3/h; H=560 Pa; N=1,8 kW | бр. | 1
91 | Доставка и монтаж „мека” връзка Ø 480 | бр. | 1
92 | Доставка и монтаж Правоъгълен въздуховод, прав с периметър до 2700 mm | m2 | 106
93 | Доставка и монтаж Правоъгълен въздуховод, фасонен с периметър до 2700 mm | m2 | 16
94 | Доставка и монтаж Изолация въздуховоди от каширана мергелна вата 50 mm | m2 | 56
95 | Пусково-наладъчни работи на инсталацията | бр. | 1
96 | 72-часова проба на инсталацията | бр. | 1
| Общо ЕСМ 6 |  |  |  | 0
| Обща цена без ДДС |  |  |  | 0
| ДДС - 20% |  |  |  | 0
| Обща цена с ДДС: |  |  |  | 0
………………………………………………………………………………………….
/трите имена на представляващия участника/
………………………………………………………………………………….
/подпис и печат/
Дата: