## Sheet1
Приложение 2
ТЕХНИЧЕСКО ОБОРУДВАНЕ
1. ОЗВУЧАВАНЕ | бр.
1.1 Професионална трилентова стандартизирана централна озвучителна система - минимална звукова мощност 60KW 110db | 1
· Трилентова Line Array система – мин.10 колони на страна
3-Way Cabinet, 120°
1 x 18" flying subwoofer
· Subwoofer колони 1х18” or 2х18” – Sub bass 2400W/110db SPL | мин 8
1.2 Аудио смесителни пултове
10 канален аудио миксер | 1
· D.I. box – 10 броя
1.3 Захранващи кабели и мултикори
2. ОСВЕТЛЕНИЕ:
2.1 Moving head, Beam 1500W - 16 броя | 16
Метал-халогенна лампа мин. 1500W
Регулируем ъгъл от 5,5о (до ±1о) до 8,5о (до ±1о)
CMY цветосмесителна система
Колело с минимум 4 цвята
Моторизиран ирис
Линейна CTO корекция на цветната температура
DMX управление
2.2 Moving head, Wash 1200W - 12 броя | 12
Метал-халогенна лампа мин. 1200W
Регулируем ъгъл от 13о (до ±3о) до 40о (до ±3о)
CMY цветосмесителна система
Колело с минимум 4 цвята
Моторизиран ирис
Линейна CTO корекция на цветната температура
DMX управление
2.3 Moving head, Beam 250/300W - 24 броя | 24
Метал-халогенна лампа 250W÷300W
CMY цветосмесителна система
CTO кореционен филтър или линейна CTO корекция на цветната температура
Колело с мин 8 цвята
Ъгъл 8о (до ±3о)
Минимум 6 ротационни гобуса
Ротационна призма
DMX управление
2.4 Moving head, тип LED RGB не по малко от 200 W - 14 броя | 14
Виртуално цветно колело с 12 цвята
Сумарна мощност на светодиодите мин. 200W или светлинен поток над 1800 lm
RGB цветосмесване
Фиксиран ъгъл на разходимост, 10° (до ±3о)
DMX управление
2.5 LED RGB Wash не по малко от 250 W min 25'000 lux@2m - 8 броя | 8
Тип PAR 64 или Multi Par
Минимум 18 светодиода 3 в едно с мощност 3W
RGB цветосмесване
Фиксиран ъгъл 20÷26о
DMX управление
2.6 Блиц, не по малко от 3000 W с колорчейнджари - 16 броя | 16
Минимум 3000W ксенонова лампа
Управление на интензитета, скороста и продължителноста на пулсациите
BLIND ефект
DMX управление
скролер за 10 цвята
2.7 Профилни прожектори 2000/2500W – 6 броя | 6
За 2000÷2500W халогенна лампа
Регулируем ъгъл от 15о(до ±3о) до 30о (до ±3о)
Минимална осветеност на разтояние 10м от 3500lx
4 ножа
Ирис диафрагма
2.8 Димери 72 канала, 10A/2.3kW на канал, DMX управление
2.9 Блайндери 4 в линия - 22броя | 22
2.10 Вентилатор за пушек машина – 6 броя | 6
Капацитет мин 1500 м3/час
Скорост 0 – 2000 оборота/минута
2.11 Машина за пушек – 6 броя | 6
Мощност на нагревателя мин 1500W
Капацитет мин 700м3/минута
2.12 Осветителен пулт
Минимум 4 DMX изхода / 2048 DMX канала
Управление на мин. 200 интелигентни устройства и мин. 200 димерни канала
Минимум 10 мултифункционални плейбек плъзгача
Мин. 1000 картини (CUE)
Мин. 1000 CUE листи
Мин. 1000 плейбека
Мин. 1 вграден 10” Touch Screen монитор
Ефект генератор
Управление по SMPTE и MIDI тайм код
2.13 4 channel DMX multicore - 50m | 1
2.14 DMX Splitters 1 in / 4 out | 4
2.15 Захранващи кабели и табла( 400A-Главно, 125А и 63А - подтабла)
3. КОНСТРУКЦИИ И ТЕЛФЕРИ
3.1 Кула-тип Layher 2,57x2,07m. h=10m / нива за проекторите на h = 8 и 8,5m | 1
3.2 Тента 3х3м - 1бр (FOH) | 1
4. Лазери | 4
Сумарна изходна мощност 20W
Диаметър на лъчите Х<6мм, Y<5mm
Ъгъл на обхождане 60ох60о
Управление по SMPTE и MIDI тайм код
Стъпка на обхождане 5mm
5. Мултимедия
5.1 Проектори | 6
8000ANSL или по мощни
FullHD резолюция на матрицата
LAN управленуие на шатъра, Lensshift, Zoom и фокус
HDMI и DVI вход
5.2 PC | 2
5 out (HDMI or DVI) 1in(HDMI or DVI)
система позволяваща уарпинг и кийстоун
5.3 PC | 2
2 out (HDMI or DVI) 1in(HDMI or DVI)
система плейаут - с управление под SMTPE kood
5.4 PC | 1
система генеретор на SMTPE kood