## Лист2
Приложение 1
КОЛИЧЕСТВЕНА СМЕТКА
"Реконструкция на покриви № 3, № 4 и № 5 /съгласно одобрен проект/ на Общински детски комплекс УПИ ІV, кв. 34, бул. "България" № 24, гр. Велико Търново"
№ | НАИМЕНОВАНИЕ НА СМР | МЯРКА | КОЛИЧЕСТВО | СТОЙНОСТ
|  |  |  | ЕДИН. СТОЙНОСТ | ОБЩО
І. Архитектурни и конструктивни работи
1 | Демонтаж на хоризонтални ламаринени шапки на бордовете на всички покриви | м2 | 112.00
2 | Изрязване и демонтаж на части от съществуващата битумна хидроизолация в местата на настъпване на новите вертикални метални пофили до разкриване на стоманобетонната покривна плоча | м2 | 1 250.00
3 | Доставка и монтаж на място /на покрива/ на метална носеща конструкция за нов скатен покрив /включително планки, подкоси и съединителни средства/ | кг | 6 479.00
4 | Пастиране на заварки и грундиране на готовата метална носеща конструкция за новия скатен покрив | м2 | 385.00
5 | Двукратно блажно боядисване на готовата метална носеща конструкция за новия скатен покрив /2 х 385 кв.м/ | м2 | 770.00
6 | Доставка и монтаж въху метална конструкция на дървени ребра 10/10 | м3 | 14.00
7 | Доставка и монтаж обшивка от OSB 18mm | м2 | 680.00
8 | Грундиране и обмазване отгоре на готовата OSB обшивка със студен битумен трунд | м2 | 680.00
9 | Доставка и полагане газопламъчно на битумизирани платна с двустранно открит битумен слой - подложни ленти с ширина 50 см на улами, била и майи | м2 | 110.00
10 | Доставка и полагане газопламъчно на битумизирани платна с минарална защитна посипка - d=5мм, издържащи температурна амплитуда от -15 до +45 градуса /включително застъпването - 680х1,05=715 кв.м/ | м2 | 715.00
11 | Доставка и монтаж на заварени олуци от поцинкована ламарина с полимерно покритие /фасонни профили, свързващи и крепежни елементи/ | м | 145.00
12 | Доставка и монтаж на водосточни тръби /правоъгълно сечение/ + необходимите колена, фасонни, свързващи и крепежни елементи | м | 114.00
13 | Изкърпване на нарушени участъци от ламаринена облицовка от външната страна на бордовете на покрива | м2 | 40.00
14 | Цялостно двукратно боядисване с блажна алкиден емайл лак боя на съществуващата и ремонтираната ламарирена облицовка от външната страна на бордовете на покрива /173х2=350 кв.м/ | м2 | 350.00
15 | Натоварване и извозване на отпадъци | м3 | 22.00
ІІ. Електро инсталации
1 | Доставка и монтаж на мълнеприемник с изпреварващо действие | бр. | 1
2 | Доставка и монтаж на метална тръба 1" и Н = 4,50м за стойка на мълнеприемника | бр. | 1
3 | Доставка и монтаж на заземителни столове на мълнеприемника | бр. | 2
4 | Изпълнение на кабелно свързване на мълнеприемника със заземителните колове с екструдиран проводник Al, Mg, Si | м | 42.00
5 | Доставка и монтаж на контролни клеми за измерване на заземлението | бр. | 2.00
ОБЩО:
ДДС 20 %
ВСИЧКО