## Лист1
I | РЕКУЛТИВАЦИЯ НА ДЕПО ЗА ТБО В с.ШЕРЕМЕТЯ - ОБЩИНА ВЕЛИКО ТЪРНОВО с ОБЕМ НА ДЕПОНИРАНИТЕ ОТПАДЪЦИ около Vдепонирани=600 000куб.м, ПЛОЩ НА РЕКУЛТИВИРАНОТО ТЯЛО НА ОТПАДЪЦИТЕ Fрекултивирано=54000кв.м. | m3 | 600000
|  | m2 | 52998
КОЛИЧЕСТВЕНА СМЕТКА
Номер по ред | Описание | Показател
|  | ед.м | Количество
1 | ПОДГОТВИТЕЛНИ РАБОТИ | m2 | 15500
1.1 | Устройване на временно селище | бр. | 1
1.2 | Изграждане на пилотна рампа, за достъп до територията за почистване на терена от храсти и дървета, с ширина на короната B=3m | m | 75
1.2.1 | Изкоп в земни почви | m3 | 60
1.2.2 | Насип от скален материал фракция 0-150 | m3 | 100
1.3 | Почистване на терена от храсти и дървета | m2 | 15500
1.4 | Премахване на съществуваща ограда | m | 580
1.5 | Направа на отводнителна яма за ретензиране на инфилтрирали води в процеса на строителство с полезен обем V=7куб.м | бр. | 1
1.5.1 | Изкоп в земни почви при утежнени условия( в петата на тялото на отпадъците) | m3 | 20
2 | СТАРТОВИ ЗЕМНИ РАБОТИ | m3 | 9300
2.1 | Масов изкоп за постигане на проектни нива на земното легло- механизиран | m3 | 9060
2.1.1 | в утежнени условия(скални почви,умокрени почви) - основен дренаж за инфилтрирали води | m3 | 906
2.1.2 | в земни почви-настъпаляване на земната основа на ограждащата дига,рампа резервоар | m3 | 8154
2.2 | Насип за постигане на проектни нива на земното легло на рампа резервоар | m3 | 240
2.2.1 | Доставка на земна маса от депо до 500м | m3 | 240
2.2.2 | Разстилане на земна маса на пластове с дебелина до 25см | m2 | 1104
2.2.3 | Уплътняване на земни маси до постигане на плътност 95% от максималната обемна плътност определена лабораторно | m3 | 240
2.3 | Подравняване на земното легло (изкоп и насип)-ръчен | m2 | 7240
2.4 | Транспорт на излишни земни маси на депо до 1000м | m3 | 8820
3 | ДРЕНАЖНА СИСТЕМА ЗА ИНФИЛТРИРАЛИ ВОДИ(ИВ) | m | 265
3.1 | Основен дренаж №1 | m | 95
3.1.1 | Доставка и полагане на бентонитова хидроизолация(бентонитова рогозка) със съдържание на бентонит 4.5кг/м2. | m2 | 950
3.1.2 | Доставка и полагане на пясък с дебелина h=0.1m | m3 | 4.75
3.1.3 | Доставка и полагане на перф.тръба HDPE DN/OD 315 PN10 | m | 95
3.1.4 | Доставка и полагане на дренажен материал - промита баластра фракция 16-32 за дренажен филтър | m3 | 525
3.2 | Скатен дренаж №1 | m | 85
3.2.1 | Доставка и полагане на бентонитова хидроизолация(бентонитова рогозка) със съдържание на бентонит 4.5кг/м2. | m2 | 191.25
3.2.2 | Доставка и полагане на пясък с дебелина h=0.1m | m3 | 4.25
3.2.3 | Доставка и полагане на перф.тръба HDPE DN/OD 315 PN10 | m | 85
3.2.4 | Доставка и полагане на дренажен материал - промита баластра фракция 16-32 за дренажен филтър | m3 | 85
3.3 | Скатен дренаж №2 | m | 50
3.3.1 | Доставка и полагане на бентонитова хидроизолация(бентонитова рогозка) със съдържание на бентонит 4.5кг/м2. | m2 | 112.5
3.3.2 | Доставка и полагане на пясък с дебелина h=0.1m | m3 | 2.5
3.3.3 | Доставка и полагане на перф.тръба HDPE DN/OD 315 PN10 | m | 50
3.3.4 | Доставка и полагане на дренажен материал - промита баластра фракция 16-32 за дренажен филтър | m3 | 50
3.4 | Изграждане на Ретензионна дига с ширина на короната B=2m | m | 25
3.4.1 | Насип за постигане на проектни нива на дигата | m3 | 150
3.4.1.1 | Доставка на земна маса от депо до 500м | m3 | 150
3.4.1.2 | Разстилане на земна маса на пластове с дебелина до 25см | m2 | 690
3.4.1.3 | Уплътняване на земни маси до постигане на плътност 95% от максималната обемна плътност определена лабораторно | m3 | 150
3.4.1.4 | Подравняване на земното легло (изкоп и насип) | m2 | 180
3.4.2 | Доставка и полагане на HDPE фолио d=2mm | m2 | 180
3.5 | Изграждане на дренажен колектор за ИВ от плътни HDPE тръби DN/OD 315 PN10 положени в изкоп с напречно сечение 60/90см и засипани със земни почви | m | 35
3.5.1 | Изкоп в земни почви | m3 | 20
3.5.2 | Доставка и полагане на пясък с дебелина h=0.1m | m3 | 1.75
3.5.3 | Доставка и полагане на плътна тръба HDPE DN/OD 315 PN10 | m | 35
3.5.4 | Доставка и полагане на дренажен материал - промита баластра фракция 16-32 за дренажен филтър | m3 | 18.9
3.6 | Направа на ревизионна шахта Ø1000 от HDPE с черпателна дълбочина h=0.2m и обща дълбочина H=4m, оборудвана с капак и възможност за заключване. | бр. | 1
3.7 | Направа РЕЗЕРВОАР ЗА ИВ - V=20куб.м HDPE резервоар вграден(вкопан), на дълбочина H=3m под проектно ниво, в тялото на РАМПА РЕЗЕРВОАР, съгласно инструкциите на производителя | бр. | 1
4 | РАМПА РЕЗЕРВОАР | m | 194
4.1 | Насип за постигане на проектни нива на рампата | m3 | 4000
4.1.1 | Доставка на земни почви от депо до 500м | m3 | 4000
4.1.2 | Разстилане на земна маса на пластове с дебелина до 25см | m2 | 18400
4.1.3 | Уплътняване на земни маси до постигане на плътност 95% от максималната обемна плътност определена лабораторно | m3 | 4000
4.2 | Подравняване на тялото на рампата | m2 | 2600
5 | ОГРАЖДАЩА ДИГА | m | 1002
5.1 | Направа на скално ядро в у-ка от км0+345 до км 0+645, L=300m | m3 | 18000
5.1.1 | Доставка на скална маса фракция 0-150 от кариера до 2км | m3 | 18000
5.1.2 | Разстилане на скална маса на пластове с дебелина до 25см | m3 | 18000
5.1.3 | Уплътняване със скална маса до постигане на плътност 95% от максималната обемна плътност определена лабораторно | m3 | 18000
5.2 | Оформяне на въздушния откос в у-ка от км0+360 до км 0+490, L=130m | m3 | 2400
5.2.1 | Доставка на земни почви от депо до 500м | m3 | 2400
5.2.2 | Разстилане на земна маса на пластове с дебелина до 25см | m2 | 9600
5.2.3 | Уплътняване на земни маси до постигане на плътност 95% от максималната обемна плътност определена лабораторно | m3 | 2400
5.3 | Оформяне на вътрешния откос в у-ка от км0+345 до км 0+645, L=300m | m3 | 3600
5.3.1 | Доставка на земни почви от депо до 500м | m3 | 3600
5.3.2 | Разстилане на земна маса на пластове с дебелина до 25см | m2 | 14400
5.3.3 | Уплътняване на земни маси до постигане на плътност 95% от максималната обемна плътност определена лабораторно | m3 | 3600
5.3.4 | Доставка и полагане на бентонитова хидроизолация(бентонитова рогозка) със съдържание на бентонит 4.5кг/м2, по вътрешния откос | m2 | 4000
5.4 | Оформяне на временния откос(стартово предепониране) в у-ка от км0+645 до км 0+345, L=702m | m3 | 60000
5.4.1 | Изкоп в отпадъци механизиран | m3 | 60000
5.4.1 | Натоварване и транспорт на изкопаните отпадъци до зоните за предепониране на растояние до 1.5км | m3 | 60000
5.4.2 | Разстилане на отпадъците на пластове с дебелина до 50см и уплътняване с булдозер | m2 | 120000
5.5 | Оформяне на земната основа на рекултивационните пластове -изграждане на тампон от земни почви с дебелина h=0.5m и ширина B=5.4m,по цялата ограждаща дига - L=1002m | m3 | 2505
5.5.1 | Доставка на земни почви от депо до 500м | m3 | 2505
5.5.2 | Разстилане на земна маса на пластове с дебелина до 25см | m2 | 10020
5.5.3 | Уплътняване на земни маси до постигане на плътност 95% от максималната обемна плътност определена лабораторно | m3 | 2505
6 | ТЯЛО НА ОТПАДЪЦИТЕ | m2 | 52998
6.1 | Оформяне на тялото на отпадъците - НИВО ОТПАДЪЦИ | m2 | 49100
6.1.1 | Предепониране на отпадъците чрез прибутване с булдозер на средно разстояние L=250m | m3 | 105000
6.2 | ТЕХНИЧЕСКА РЕКУЛТИВАЦИЯ | m2 | 52998
6.2.1 | Изграждане на техническа рекултивация с обща дебелина H=0.5м. | m2 | 52998
6.2.1.1 | ГАЗОВ ДРЕНАЖ-Доставка и полагане на геотекстил 200г/м2. | m2 | 52998
6.2.1.2 | ГАЗОВ ДРЕНАЖ-Доставка и полагане на дренажен материал фракция 10-40 с дебелина h=0.3m. | m3 | 15899.4
6.2.1.3 | ГАЗОВ ДРЕНАЖ-Доставка и полагане на геотекстил 200г/м2. | m2 | 52998
6.2.1.4 | ГОРЕН ИЗОЛАЦИОНЕН ЕКРАН - Доставка и полагане на земни почви с дебелина h=0.2m от депо до 5км | m3 | 10599.6
6.2.1.5 | ГОРЕН ИЗОЛАЦИОНЕН ЕКРАН - Доставка и полагане на бентонитова хидроизолация(бентонитова рогозка) 4.5кг/м2. | m2 | 52998
6.3 | РЕКУЛТИВИРАЩ СЛОЙ | m2 | 52998
6.3.1 | Изграждане основата на рекултивиращия слой с обща дебелина H=0.7m | m2 | 52998
6.3.1.1 | Доставка на земни почви от депо до 500м | m3 | 37098.6
6.3.1.2 | Разстилане на земна маса на пластове с дебелина до 40см | m2 | 92746.5
6.3.1.3 | Уплътняване на земни маси до постигане на плътност 80% от максималната обемна плътност определена лабораторно | m3 | 37098.6
6.3.2 | Изграждане покритието на рекултивиращия слой с обща дебелина H=0.3m | m2 | 52998
6.3.2.1 | Доставка на разстителни почви(хумус) от депо до 5км | m3 | 15899.4
6.3.2.2 | Разстилане на земна маса на пластове с дебелина до 30см | m2 | 52998
6.4 | ГАЗООТВЕЖДАЩА СИСТЕМА | m2 | 52998
6.4.1 | Изграждане на газоотвеждащ кладенец по детайл | бр | 2
6.4.2 | Газопреносен тръбопровод с променлив диаметър съгласно графичната част на проекта | m | 460
6.4.3 | Система за факелно изгаряне на биогаз с независимо ел.захранване и капацитет на горене ≥ 160m3/h, включително предпазна ограда с размери в план 5/5м и врата 1/2m | бр | 0
6.4.4 | Колони от габиони 1/1/1м със средна височина H=10m | бр | 2
7 | СИСТЕМА ЗА ПОВЪРХНОСТНИ ВОДИ | m2 | 52998
7.1 | ОТВОДНИТЕЛНИ СЪОРЪЖЕНИЯ - НАПРЕЧНИ И НАДЛЪЖНИ ОТВОДНИТЕЛИ | бр | 19
7.1.1 | Изграждане на тръбопровод от полипропиленови тръби с диаметър DN/OD 400 SN10 ,положени върху пясъчно легло и в бетонен кожух. | m | 172
7.1.1.1 | Направа на изкоп в земни почви с променлива дълбочина и ширина на дъното b=0.8m. -механизиран | m3 | 137.6
7.1.1.2 | Доставка и полагане на подложен пясък с дебелина 10см за легло | m3 | 13.76
7.1.1.3 | Доставка и монтаж на плътна.тр. PP DN/OD400 SN10, положена върху подложен бетон C8/10 с h=5сми засипка с чакъл фракция d=5-20мм | m | 172
7.1.1.4 | Доставка и полагане на бетон C25/30 за кожух на тръбата. | m3 | 102.2258
7.1.2 | Изграждане на опорен блок с размери 1.8/0.8/0.5м от бетон С25/30. | бр | 28
7.1.3 | Изграждане на шахта вток с размери 1.6/1.6/0.8м от бетон С25/30. | бр | 10
7.1.4 | Направа на отводнителни улей по откосите - Италински тип | m | 96.3
7.2 | ОТВОДНИТЕЛНИ КАНАВКИ | m | 2417
7.2.1 | Изкоп в земни почви за оформяне на земното легло- механизиран | m3 | 966.8
7.2.2 | Подравняване на земното легло | m2 | 5438.25
7.2.3 | Доставка и полагане на геотекстил 200 г/м2. | m2 | 5438.25
7.2.4 | Доставка и геоклетки с височина на клетката h=0.1m | m2 | 5438.25
7.2.5 | Доставка и полагане на дренажен материал - трошен чакъл фракция 30-70 за запълнител на геоклетките | m3 | 555.91
7.2.6 | Направа на заскалявка от едроломен камък положен върху бетоново легло с дебелина h=0.2m. | m2 | 20
8 | СИСТЕМА ЗА МОНИТОРИНГ | m2 | 52998
8.1 | Изходен дълбочинен нивелачен репер с дълбочина H=10m включително обсадна тръба Ø133, реперна тръба Ø63, СТБ шахта Ø1000 с чугунен капак и реперна марка от неръждаем материал. | бр | 1
8.2 | Изграждане на наблюдателни нивелачни репери | бр | 25
8.3 | Контролен кладенец за мониторинг на подземни води Ø63 с дълбочина H=20m | бр | 3
8.4 | Начално геодезическо заснемане | бр | 1
9 | БИОЛОГИЧНА РЕКУЛТИВАЦИЯ | m2 | 58760
9.1 | Затревяване с тревно семе с норма 20кг/дка,торове,вода за поливки | m2 | 58760
9.1.1 | Тревно семе 20 кг/дка | кг | 1175.2
9.1.1.1 | червена власатка 5 кг/дка | кг | 293.8
9.1.1.2 | ливадна метлица 5 кг/дка | кг | 293.8
9.1.1.3 | овча власатка 5 кг/дка | кг | 293.8
9.1.1.4 | пасищен райграс 5 кг/дка | кг | 293.8
9.2 | Минерални торове - чисто вещество азот 10кг/дка + чисто вещество фосфор 10кг/дка | кг | 3361.072
9.2.1 | Амониева селитра 29.4кг/дка | кг | 1727.544
9.2.1.1 | Първа година 11.4 кг/дка | кг | 669.86
9.2.1.2 | Втора година 9кг/дка | кг | 528.84
9.2.1.3 | Трета година 9кг/дка | кг | 528.84
9.2.2 | Двоен суперфосфат 27.8кг/дка | кг | 1633.528
9.9.2.1 | Първа година 27.8кг/дка | кг | 1633.528
9.3 | Култивиране -двукратно | дка | 117.52
9.4 | Брануване с ръчна брана | дка | 58.76
9.5 | Валиране с ръчен валяк | дка | 58.76
9.6 | Стартово поливане 13м3/дка | м3 | 763.88
9.7 | Косене без изнасяне на откоса | дка | 235.04
9.7.1 | Първа година-двукратно | дка | 117.52
9.7.2 | Втора година-еднократно | дка | 58.76
9.7.3 | Трета година-еднократно | дка | 58.76