## Церова кория
Индикативна количествено стойностна сметка
Обособена позиция 3: Изграждането на трафопост БКТП 20/0.4KV 400KVA и кабел 20KV за обект в село Церова кория, местност Иванова чешма, във връзка с изграждане на 4 (четири) броя сгради за Център за грижи за лица с умствена изостаналост
№ | име | мярка | к-во | ед. цена без ДДС
СМР -БКТП 20/0.4 KV 400KVA И КАБЕЛ 20KV
1 | ДОСТАВКА И ПОЛАГАНЕ КАБЕЛ СВТ 5Х2.5 ММ2 | м | 12
2 | НАПРАВА НА ИЗКОП ЗА ШУРФОВЕ 1/0.8/0.6 | бр. | 4
3 | РАЗКЪРТВАНЕ НА ТРОТОАР-БЕТОНЕН | м2 | 5
4 | ВЪЗСТАНОВЯВАНЕ НА ТРОТОАР - БЕТОНЕН | м2 | 24
5 | НАПРАВА ИЗКОП ІІІ КАТЕГОРИЯ 0,8Х0,4 | м | 55
6 | НАПРАВА ИЗКОП ІІІ КАТЕГОРИЯ 1,1Х0,4 | м | 96
7 | МОНТАЖ МЕТАЛНА ТРЪБА ПО СТЪЛБ / СТЕНА / | бр. | 1
8 | НАПРАВА ПОДЛОЖКА С ПЯСЪК И ПОКРИВАНЕ С РVС СИГНАЛНА ЛЕНТА - ЗА ЕДИН КАБЕЛ | м | 151
9 | ЗАСИПВАНЕ КОЛЕКТОР С ПЯСЪК | м3 | 18
10 | ДОСТАВКА И МОНТАЖ НА КАБЕЛНИ МАРКИ | бр. | 2
11 | ПОДВЪРЗВАНЕ НА КАБЕЛ КЪМ СЪЩЕСТВУВАЩО ТАБЛО/СЪОРЪЖЕНИЕ | бр. | 2
12 | МОНТАЖ ТРИФАЗЕН ДИРЕКТЕН ЕЛЕКТРОМЕР | бр. | 1
13 | ПОДСЪЕДИНЯВАНЕ НА ФАЗОВИ ПРОВОДНИЦИКЪМ СТЪЛБ НН ИЛИ СН | м | 6
14 | НАПРАВА НА ЗАЗЕМЛЕНИЕ С ДВА КОЛА | бр. | 3
15 | ИЗМЕРВАНЕ НА СЪПРОТИВЛЕНИЕТО НА ТОЧКА | бр. | 3
16 | НАТОВАРВАНЕ И ИЗВОЗВАНЕ СТРОИТЕЛНИ ОТПАДЪЦИ | м3 | 26
17 | НАПРАВА И МОНТАЖ НА СТОМАНЕНА КОНСТРУКЦИЯ | кг | 28
18 | ПОЛАГАНЕ НА ПОЦИНКОВАНА ШИНА 40/4 ММ В ИЗКОП | м | 24
19 | МОНТАЖ ПОЦИНКОВАНА ШИНА 40/4 ММ ПО СТЕНА ИЛИ КОНСТРУКЦИЯ | м | 12
20 | ПОДГОТОВКА ЗА ПРИКАЧВАНЕ НА НОВА ЛИНИЯ | бр. | 1
21 | МОНТАЖ НА ТРАФОМАШИНА ДО 400 КVA ВКЛЮЧИТЕЛНО ЗА БКТП/ТП | бр. | 1
22 | ИЗТЕГЛЯНЕ НА КАБЕЛ СрН В ТРЪБИ ДО 95 ММ2 ВКЛЮЧИТЕЛНО - ЕДНО ЖИЛО | м | 30
23 | ПОЛАГАНЕ НА КАБЕЛ Ср.Н В ИЗКОП ДО 95 ММ2 ВКЛЮЧИТЕЛНО - ЕДНО ЖИЛО | м | 510
24 | НАПРАВА НА ПРЕВРЪЗКИ НА КАБЕЛИ | бр. | 50
25 | НАПРАВА НА МУФА СрН - ЗА ЕДНО ЖИЛО | бр. | 1
26 | СФАЗИРОВКА НА КАБЕЛНА ЛИНИЯ Ср.Н | бр. | 1
27 | МОНТАЖ НА ИЗОЛАТОР ИНК-20 ИЛИ ПОЛИМЕРЕН ПОДПОРЕН | бр. | 2
28 | ИЗПИТВАНЕ НА ИЗОЛАЦИЯТА НА КАБЕЛ СрН - ЗА ТРИ ЖИЛА | бр. | 1
29 | ДОСТАВКА КАБЕЛНА ГЛАВА 20 КV ВЪНШЕН МОНТАЖ | к-та | 1
30 | ДОСТАВКА КАБЕЛНА ГЛАВА 20 КV ''ЗМ'' ЗАКРИТ МОНТАЖ | к-та | 1
31 | ДОСТАВКА НА КАБЕЛНА МУФА СР.Н | бр. | 1
32 | ДОСТАВКА ИЗОЛАТОР ПОЛИМЕРЕН НОСЕЩ | бр. | 2
33 | ДОСТАВКА НА ТЕПО 1Т | бр. | 1
34 | МОНТАЖ НА ТАБЛО ДО 5 ЕЛЕКТРОМЕРА ВКЛЮЧИТЕЛНО - НА СТЪЛБ | бр. | 1
35 | ТАКСА ЗА ИЗКЛЮЧВАНЕ И ПОДСИГУРЯВАНЕ КЪМ ЕНЕРГО-ПРО МРЕЖИ АД | бр. | 1
36 | ТРАНСПОРТ НА АВТОКРАН 35 Т ДО ОБЕКТА | км. | 30
37 | РАБОТА С АВТОКРАН НАД 35 ТОНА | мсм | 0.5
38 | РАБОТА С АВТОВИШКА 22 М | мсм | 0.5
39 | НАПРАВА И МОНТАЖ РЕПЕРИ ЗА КАБЕЛНИ ЛИНИИ | бр. | 6
40 | НАПРАВА ШАХТА ЗА КАБ. КОЛЕКТОР 1,7/1,2/1,2 | бр. | 1
41 | МОНТАЖ НА РVС ТРЪБИ Ф 140 В БЕТОНЕН КОЖУХ | м | 10
42 | ДОСТАВКА НА КАБЕЛ ТИП NA2XS(F)2Y 95 ММ2 | м | 540
43 | Направа на кабелна глава СрН, комплект за три жила | к-та | 2
44 | Изпитване и наладка на силов трансформатор | бр. | 1
45 | НАПРАВА ФУНДАМЕНТ ЗА БКТП ЗА ЕДНА ТРАФОМАШИНА | бр. | 1
46 | МОНТАЖ НА БКТП | бр. | 1
47 | ИЗГОТВЯНЕ НА ТЕХН. ПРОЕКТ ЗА КАБЕЛ 20KV И БКТП (ЕЛЕКТРО, КОНСТР., АРХИТЕКТУРА, ПБЗ, ПБ, ГЕОДЕЗИЯ) | к-та | 1
48 | Монтаж на трифазни спусъчни отклонения СрН - комплект | бр. | 1
49 | Монтаж на клема отклонителна/разклонителна към мрежа | бр. | 6
50 | Монтаж на катодни отводители СрН | бр. | 3
51 | Монтаж на разединител /РОС, РОМ, РОМзК/ | бр. | 1
52 | ТАБЕЛКИ ПО ТЕХНИКА НА БЕЗОПАСНОСТ ''ВНИМАНИЕ ВИСОКО НАПРЕЖЕНИЕ'' | бр. | 4
53 | ДОСТАВКА РАЗЕДЕНИТЕЛ РОМзК С РЛЗ 20/400 | бр. | 1
54 | ДОСТАВКА КАТОДНИ ОТВОДИТЕЛИ | бр. | 3
55 | Доставка Клема токова алуминиева 25\95 | бр. | 6
56 | ВЪЗСТАНОВЯВАНЕ НА ТРОТОАР - БЕТОНЕН С АРМИРОВКА | м2 | 12
57 | МОНТАЖ БЕТОННИ БОРДЮРИ - НОВИ | бр. | 12
58 | МОНТАЖ НА ТОКОВ ИЛИ НАПРЕЖЕНОВ ИЗМЕРВАТЕЛЕН ТРАНСФОРМАТОР | бр. | 6
59 | ДОСТАВКА НА БКТП 20/0,4 KVA 400KVA С КРУ НА SF6 С РАЗМЕРИ 2,65/2,40, (Вход -1 бр.;Мерене 20kV-1 бр. Защита Трафо- 1бр.; Гл.Прек. 630А-1 бр.; Изводи НН с ВП 400А- 6 бр.;) | бр. | 1
60 | ДОСТАВКА ТРАНСФОРМАТОР ТМ 20/0.4 KV 400KVA С ТОЛЕРАНС НА ЗАГУБИТЕ СЪГЛАСНО EN6OO76-1 | бр. | 1
Обща стойност в лева на видовете работи без ДДС
Обща стойност в лева на видовете работи с ДДС