## КСС -ТП Ледена площадка
Индикативна количествено стойностна сметка
Обособена позиция 2: Изместване на ТП Ледена площадка от УПИ XXII
№ | име | мярка | к-во | ед. цена без ДДС
ИЗМЕСТВАНЕ НА ТП ''ЛЕДЕНА ПЪРЗАЛКА'' ГР.В.ТЪРНОВО
МОНТАЖНИ РАБОТИ
1 | НАПРАВА НА ИЗКОП ЗА ШУРФОВЕ 1/0.8/0.6 | бр. | 4
2 | РАЗКЪРТВАНЕ НА ТРОТОАР-БЕТОНЕН | м2 | 18
3 | РАЗКЪРТВАНЕ НА ТРОТОАР - С ТРОТОАРНИ ПЛОЧКИ | м2 | 21
4 | ВЪЗСТАНОВЯВАНЕ НА ТРОТОАР - БЕТОНЕН | м2 | 18
5 | ВЪЗСТАНОВЯВАНЕ НА ТРОТОАРС ПЛОЧКИ НОВИ | м2 | 21
6 | НАПРАВА ИЗКОП ІІІ КАТЕГОРИЯ 1,1Х0,4 | м | 220
7 | НАПРАВА ИЗКОП ІІІ КАТЕГОРИЯ 1,1Х0,4 В/У КАБЕЛ | м | 70
8 | ДОСТАВКА И МОНТАЖ НА РVС ТРЪБИ Ф110 В БЕТОНОВ КОЖУХ | м | 805
9 | НАПРАВА ПОДЛОЖКА С ПЯСЪК И ПОКРИВАНЕ С РVС СИГНАЛНА ЛЕНТА - ЗА ЕДИН КАБЕЛ | м | 290
10 | НАПРАВА ШАХТА ЗА КАБ. КОЛЕКТОР 1,0/1,0/1,0 | бр. | 7
11 | ЗАСИПВАНЕ КОЛЕКТОР С ПЯСЪК | м3 | 58
12 | ИЗТЕГЛЯНЕ НА КАБЕЛ В ТРЪБИ НАД 3Х120+50 ММ2 ВКЛЮЧИТЕЛНО | м | 1650
13 | ДОСТАВКА И МОНТАЖ НА КАБЕЛНИ МАРКИ | бр. | 36
14 | СФАЗИРОВКА НА КАБЕЛНА ЛИНИЯ НН | бр. | 8
15 | НАПРАВА КАБЕЛНА ГЛАВА НН НАД 3Х95+50 /4Х95/ ММ2 ВКЛЮЧИТЕЛНО | бр. | 16
16 | ПОДВЪРЗВАНЕ НА КАБЕЛ КЪМ СЪЩЕСТВУВАЩО ТАБЛО/СЪОРЪЖЕНИЕ | бр. | 16
17 | НАПРАВА НА ЗАЗЕМЛЕНИЕ С ДВА КОЛА | бр. | 4
18 | ИЗМЕРВАНЕ НА СЪПРОТИВЛЕНИЕТО НА ТОЧКА | бр. | 4
19 | ИЗПИТВАНЕ ИЗОЛАЦИЯТА НА КАБЕЛ НН | бр. | 27
20 | НАТОВАРВАНЕ И ИЗВОЗВАНЕ СТРОИТЕЛНИ ОТПАДЪЦИ | м3 | 32
21 | НАПРАВА НА ОТВОР В БЕТОН | бр. | 4
22 | ПОЛАГАНЕ НА ПОЦИНКОВАНА ШИНА 40/4 ММ В ИЗКОП | м | 24
23 | МОНТАЖ ПОЦИНКОВАНА ШИНА 40/4 ММ ПО СТЕНА ИЛИ КОНСТРУКЦИЯ | м | 12
24 | ПОДГОТОВКА ЗА ПРИКАЧВАНЕ НА НОВА ЛИНИЯ | бр. | 2
25 | МОНТАЖ НА ТРАФОМАШИНА ДО 400 КVA ВКЛЮЧИТЕЛНО ЗА БКТП/ТП | бр. | 2
26 | ДЕМОНТАЖ ТРАФОМАШИНА ДО 400 KVA ВКЛЮЧИТЕЛНО ЗА БКТП/ТП | бр. | 1
27 | ДЕМОНТАЖ РАЗЕДИНИТЕЛ В ТРАФОПОСТ | бр. | 4
28 | ДЕМОНТАЖ ШИННА СИСТЕМА | м | 62
29 | ИЗТЕГЛЯНЕ НА КАБЕЛ СрН В ТРЪБИ НА 120 ММ2 ВКЛЮЧИТЕЛНО - ЕДНО ЖИЛО | м | 870
30 | НАПРАВА НА МУФА СрН - ЗА ЕДНО ЖИЛО | бр. | 9
31 | СФАЗИРОВКА НА КАБЕЛНА ЛИНИЯ Ср.Н | бр. | 3
32 | ИЗПИТВАНЕ НА ИЗОЛАЦИЯТА НА КАБЕЛ СрН - ЗА ТРИ ЖИЛА | бр. | 3
33 | ДОСТАВКА НА КАБЕЛ ТИП NA2XS(F)2Y 185 ММ2 | м | 870
34 | ДОСТАВКА КАБЕЛНА ГЛАВА 20 КV ''ЗМ'' ЗАКРИТ МОНТАЖ | к-та | 6
35 | ДОСТАВКА НА КАБЕЛНА МУФА СР.Н | бр. | 9
36 | НАПРАВА ШАХТА ЗА КАБ. КОЛЕКТОР 1,7/1,2/1,2 | бр. | 3
37 | ДОСТАВКА НА КАБЕЛ ТИП NAYY-J 4Х185 ММ2 | м | 1650
38 | Изкопаване на шахти за муфи | бр. | 3
39 | МОНТАЖ НА РVС ТРЪБИ Ф 140 В БЕТОНЕН КОЖУХ | м | 640
40 | Направа на кабелна глава СрН, комплект за три жила | к-та | 6
41 | НАПРАВА КАБЕЛНИ МУФИ НАД 3Х95 +50 /4Х95/ ММ2 ВКЛЮЧИТЕЛНО | бр. | 8
42 | Монтаж на табло ГТ | бр. | 2
43 | Монтаж на табло РТ | бр. | 2
44 | Монтаж на модул от КРУ | бр. | 5
45 | Демонтаж на прекъсвач в трафопост | бр. | 4
46 | НАПРАВА ФУНДАМЕНТ ЗА БКТП ЗА ДВЕ ТРАФОМАШИНИ | бр. | 1
47 | МОНТАЖ НА БКТП ДВОЙНО | бр. | 1
48 | ИЗГОТВЯНЕ НА ТЕХН. ПРОЕКТ ЗА КАБЕЛ 20KV И БКТП (ЕЛЕКТРО, КОНСТР., АРХИТЕКТУРА, ПБЗ, ПБ, ГЕОДЕЗИЯ) | к-та | 1
49 | ТРАНСПОРТ НА СТАРИ МАТЕРИАЛИ ДО СКЛАД НА ЕРП СЕВЕР ГР. Г.ОРЯХОВИЦА | ткм. | 60
50 | ДОСТАВКА НА БКТП 20/0,4KV 2X1000 KVA - ПО СХЕМА | бр. | 1
Обща стойност в лева на видовете работи без ДДС
Обща стойност в лева на видовете работи с ДДС