## razchet
ПРОЕКТ "КРАСИВА БЪЛГАРИЯ" 2013 Приложение - Разчет КСС
КАНДИДАТ: ОБЩИНА ВЕЛИКО ТЪРНОВО
ОБЕКТ: ДОМ ЗА СТАРИ ХОРА "ВЕНЕТА БОТЕВА" ГР. ВЕЛИКО ТЪРНОВО
Местонахождение на обекта: гр. Велико Търново ул. "Иларион Драгостинов" № 3
КОЛИЧЕСТВЕНО-СТОЙНОСТНА СМЕТКА ПО ВИДОВЕ СМР/СРР/КРР
№ | Вид работа | Ед. мярка | Количество | Eд. цена | Обща стойност | Материали |  | Основание за разходни норми
[6 empty] | Ед. цена | Обща стойност
1 | 2 | 3 | 4 | 5 | 6=4x5 | 7 | 8=4х7 | 9
1 | Доставка и монтаж отопл. котел на течно и газообразно гориво 310 kw - чугунен, сглобяем | бр. | 1
2 | Доставка и монтаж отопл. котел на течно и газообразно гориво 162 kw - чугунен, сглобяем | бр. | 1
3 | Д-ка и м-ж комб. газонафтова горелка к-т с комби блок и контрол на плътност, двустепенна Pmax≥310KW | бр. | 1
4 | Доставка и монтаж и настройка на газова горелка | бр. | 1
5 | Доставка и монтаж мембранен разширителен съд - 300 л. с предп.вентил Ду =40 Ру 3 bar | бр. | 1
6 | Доставка и монтаж мембранен разширителен съд - 500 л. с предп.вентил Ду =40 Ру 3 bar | бр. | 1
7 | Доставка и монтаж мембранен разширителен съд - 35 л. с предп.вентил Ду = 1" Ру 3 bar | бр. | 2
8 | Подвързване на мембранен разширителен съд | бр. | 4
9 | Изолация водоразпределител и водосъбирател | бр. | 2
10 | Подвързване газова горелка с дизелово гориво | бр. | 1
11 | Доставка и монтаж на трипътен смесителен вентил Ду 50 с ел.задвижка | бр. | 1
12 | Доставка и монтаж авт. пълначка с манометър | бр. | 1
13 | Доставка и монтаж сф.ск Ду 20 | бр. | 2
14 | Доставка и монтаж сф.ск Ду 50 | бр. | 6
15 | Доставка и монтаж сф.ск Ду 32 | бр. | 4
16 | Доставка и монтаж сф.ск Ду 25 | бр. | 8
17 | Доставка и монтаж филтър воден Ду 32 | бр. | 1
18 | Доставка и монтаж филтър воден Ду 50 | бр. | 3
19 | Доставка и монтаж филтър воден Ду 40 | бр. | 1
20 | Доставка и монтаж спир. кран ДN 65 | бр. | 5
21 | Доставка и монтаж възвр.клапа DN 2" Ру 0,6 | бр. | 4
22 | Доставка и монтаж възвр.клапа DN 1 1/2" Ру 0,6 | бр. | 1
23 | Доставка и монтаж възвр.клапа DN 1 1/4" Ру 0,6 | бр. | 1
24 | Доставка и монтаж възвр.клапа DN 1" Ру 0,6 | бр. | 1
25 | Доставка и монтаж възвр.клапа DN 1/2" Ру 0,6 | бр. | 1
26 | Д-ка и монтаж циркулационни помпи Q = 16 м.куб/ч, Н = 8 м. P = 0,85 kw | бр. | 2
27 | Д-ка и монтаж циркулационни помпи Q = 4 м.куб/ч, Н = 7 м. P = 0,37 kw | бр. | 1
28 | Д-ка и монтаж циркулационни помпи Q = 9 м.куб/ч, Н = 6 м. Р = 0,37 | бр. | 1
29 | Доставка, монтаж и подвързване бойлер със студена вода - 1000л, две серпентини. | бр. | 2
30 | Доставка и монтаж ел. и механична защита бойлер от прегряване | бр. | 2
31 | Направа и м-ж фукс ф250 за газов котел | бр. | 2
32 | Изолация на фукс с каширана мерг.вата 50мм | м2 | 4
33 | Направа и м-ж люк за почистване на фукс | бр. | 2
34 | Доставка и м-ж стом.безшевни тръби ф76 х 4 | м | 29
35 | Доставка и м-ж стом.безшевни тръби ф57 х 3,5 | м | 18
36 | Доставка и монтаж чер-газ-тръби 1 1/2" | м | 3
37 | Доставка и монтаж чер-газ-тръби 1 1/4" | м | 3
38 | Доставка и монтаж чер-газ-тръби 1" | м | 4
39 | Доставка и монтаж чер.газ.пат.тръби около съоръжения и апаратури 1/2" | м | 14
40 | Доставка и монтаж коляно ф 76 | бр. | 12
41 | Доставка и монтаж фланци Ду 50 | бр. | 12
42 | Доставка и монтаж фланци Ду 40 | бр. | 4
43 | Доставка и монтаж фланци Ду 32 | бр. | 2
44 | Доставка и монтаж на дренажна помпа UPBASIC 25 -4 | бр. | 1
45 | Доставка и монтаж щуцер - 2 1/2" | бр. | 4
46 | Доставка и монтаж фланци Ду 65 | бр. | 8
47 | Направа и монтаж ст.нипел ф 1 1/2" | бр. | 9
48 | Изработка и монтаж ст. нипел 3/4" | бр. | 3
49 | Направа и монтаж нипел Ф 1" | бр. | 4
50 | Направа и монтаж ст. нипел Ф 1 1/4" | бр. | 5
51 | Доставка и монтаж щуцер 2" | бр. | 12
52 | Доставка и монтаж нипел 1 1/4" | бр. | 4
53 | Доставка и монтаж холендър 1 1/4" | бр. | 3
54 | Доставка и монтаж холендър 1 1/2" | бр. | 2
55 | Доставка и монтаж тройник 2" | бр. | 2
56 | Доставка и монтаж холендър 2" | бр. | 6
57 | Доставка и монтаж щуцер Ф 1" | бр. | 4
58 | Доставка и монтаж щуцер Ф 1 1/4" | бр. | 8
59 | Доставка и монтаж щуцер Ф 1/2" | бр. | 12
60 | Доставка и монтаж преход 2" - 1" | бр. | 1
61 | Направа и монтаж ст. нипел 2" | бр. | 14
62 | Доставка и монтаж ПМ 1 1/2" Ф 50 | бр. | 2
63 | Доставка и монтаж холендър 1" | бр. | 2
64 | Доставка и монтаж манометър | бр. | 2
65 | Доставка и монтаж обезвъзд. автоматичен Ф 1/2" | бр. | 4
66 | Хидравлична проба на тръби до Ф 102 | м | 70
67 | Доставка и монтаж контактен термостат за тръби | бр. | 4
68 | Доставка и монтаж щуцер Ф 1 1/2" | бр. | 4
69 | Доставка и монтаж филтър на нафта | бр. | 1
70 | Доставка и монтаж PPR CK Ф 20 с изпуск. - СЕК 22,035/ | бр. | 1
71 | Доставка и монтаж тръбна изолация 1'' - Ф35/10 | м | 18
72 | Доставка и монтаж тръбна топлоизолация 2'' | м | 117
73 | Доставка и монтаж СК 2 1/2'' | бр. | 6
74 | Доставка и монтаж СК 1 1/2'' | бр. | 3
75 | Монтаж вентили, задвижки, възвр. клапи и др. до 100 мм (09-37-001) | бр. | 45
76 | Доставка и монтаж ПМ 2'' Ф 50 | бр. | 2
77 | Демонтаж отоплителен котел | бр. | 2
78 | Демонтаж ел. ГТ и табла горелки | бр. | 6
79 | Демонтаж на помпи /50 % от монтажа/ - /8245421020/ | бр. | 3
80 | Демонтаж СК с РЧК Ф 150 мм 50 % от монтажа /8243061060/ | бр. | 14
81 | Демонтаж топлоизолация от отопл. тръби /цим. зам., раб. мрежа, стъклена вата и др./ | м2 | 50
82 | Демонтаж стара ел. инсталация | м | 371
83 | Демонтаж казан за нафта - 105/105/140 | бр. | 1
84 | Демонтаж на стоманени тръби Ф 94/102 мм | м | 57
85 | Демонтаж на стоманени тръби Ф 404/426 мм - фукс | м | 10
86 | Демонтаж на стоманени тръби Ф 184/194 мм | м | 56
87 | Демонтаж на черни тръби 1 1/4'' | м | 46
88 | Демонтаж метална врата 100/200 | бр. | 2
89 | Демонтаж на стоманени тръби Ф 143/152 мм | м | 26
90 | Изнасяне метални отпадъци от котлите - ръчно до 50 м. | т | 2
91 | Почистване отвътре резервоар за нафта 18 м3 с изнасяне утайки и превоз на 6 км | бр. | 1
92 | Демонтаж на вентилатор обикновен с тегло до 0.05 т | бр. | 2
93 | Демонтаж на бойлер | бр. | 2
94 | Демонтаж топлоизолация от отопл. котел | м2 | 25
95 | Почистване комин - 20 м | бр. | 1
96 | Изработка и монтаж метална конструкция - по проект | кг | 120
97 | Изкърпване отвори 50/50 | бр. | 4
98 | Доставка и монтаж метална врата - 100/200 огнеупорна, самозатваряща се | бр. | 2
99 | Вароциментова мазилка в помещения | м2 | 259
100 | Пробиване отвори в зид до 50/50 за вентилатор | бр. | 2
"Газификация котелно"
101 | Доставка и монтаж щуцер Ф 1/2'' | бр. | 9
102 | Доставка и монтаж тръби газови Ф 76,1 в готови изкопи | м | 30
103 | Доставка и монтаж коляно Ф 76 | бр. | 8
104 | Доставка и монтаж тройник Ф 76 | бр. | 2
105 | Доставка и монтаж кран за газ ДУ 65 | бр. | 2
106 | Доставка и монтаж чер. газ. тръби Ф 48 около съоражения | м | 6
107 | Изолация на тръбопр. ръчно, тип I и II за всички диаметри | м2 | 8
108 | Минизиране на безш. тръби до 3'' | м | 22
109 | Блажна боя двукратно по тръби - автоемайл лак | м | 22
110 | Доставка и монтаж тръби газ. Открито по бетон Ф 76 х 4 | м | 8
111 | Пробиване на отвори в камък или бетон с отвор до 30 см | бр. | 2
112 | Доставка и монтаж обсадна тръба до Ф 100 | м | 2
113 | Доставка и монтаж ел. магнет вентил - отсекател - ДУ 65 | бр. | 1
114 | Доставка и монтаж кран - бутон 1/2'' с пробна горелка | бр. | 2
115 | Доставка и монтаж кран бутон с манометър ДУ 15 | бр. | 4
116 | Доставка и монтаж шкаф метален с ключалка за ел. магнет вентил | бр. | 1
117 | Доставка и монтаж скоби "Хилти" Ф 32-35 | бр. | 21
118 | Доставка и монтаж газов датчик метан с монозонна централа и сирена | бр. | 1
119 | Изпитване газопровод на якост и плътност | м | 52
120 | Гамаконтрол | бр. | 1
121 | Изработка и монтаж на конзоли за газ. тръби до 3'' | бр. | 5
122 | Доставка и монтаж филтър - стабилизатор за газ 1 1/2'' | бр. | 1
123 | Направа и монтаж стойка - подпора | бр. | 4
124 | Доставка и монтаж на вентилатор взривозащитен - 5000 м3/ч | бр. | 1
125 | Доставка и монтаж на вентилатор взривозащитен - 1000 м3/ч | бр. | 2
126 | Пуск и наладка на вентилатори | бр. | 3
127 | Изкоп с ширина 0.6 и дълбочина 2 м - ръчно /неукрепен/ | м3 | 13.5
128 | Подложка и засипвани газ. тръби с пясък | м3 | 1.5
129 | Засипване тесни изкопи без трамбоване | м3 | 12
130 | Разбиване неармиран бетон с пайнер-сек 04.961/ | м3 | 2
131 | Полагане стоманобетон за пътна настилка В20 КЗ | м3 | 2
132 | Доставка и монтаж филтър - стабилизатор за газ 1 1/4'' | бр. | 1
133 | Доставка и монтаж термоманометър | бр. | 2
134 | Доставка и монтаж чер. газ. тръби 1 1/4'' | м | 6
135 | Направа и монтаж табло сигнализация, вентилация и осветление | бр. | 1
136 | Управление ел. задвижки | к-та | 2
137 | Доставка и изтегляне на кабел СВТ 3х1.5 мм2 | м | 100
138 | Доставка и монтаж кабелен канал 25/25 | м | 120
139 | Доставка и монтаж осв. тяло взривозащитно - по проект | бр. | 2
140 | Доставка и монтаж кабелен канал 60/40 | м | 30
141 | Доставка и изтегляне на пров. СВТ 5х1.5 | м | 36
142 | Доставка и изтегляне на пров. СВТ 5х4 открито с антигр. скоби | м | 32
143 | Доставка и изтегляне на проводник СВТ | м | 153
144 | Доставка и изтегляне на проводник ТЧП 3х0.75 | м | 35
145 | Полагане на газова тръба 1'' в бет. под | м | 16
146 | Доставка и монтаж метален шлаух Ф 16 | бр. | 16
147 | Доставка кабел СВТ 5х1.5 мм2 | м | 100
148 | Доставка и монтаж на кутия 10/10 см | бр. | 2
149 | Направа и монтаж метална скара - по проект | м | 21
150 | Монтаж заземление шина поцинкована 40/4 мм | м | 21
151 | Направа заземление с 1 кол 63/63/6 1.5 м | бр. | 1
|  | А. Обща стойност на горните видове работи : |  |  | 0 | Б. | 0
|  | А.1. Непредвидени разходи в размер на 10% от А.: |  |  | 0
|  | А.2. Печалба 10% от А+А.1.: |  |  | 0
|  |  |  | Общо : | 0
|  |  |  | ДДС 20% : | 0
|  | Базов строителен бюджет : |  |  | 0
[6 empty] | Процент на стойността на материалите: | 0%
ПРЕДСТАВЛЯВАЩ КАНДИДАТА:
(име, длъжност, подпис, печат и дата)
Удостоверявам с подписа си верността на написаните от мен данни, в т.ч. и на количествените параметри.
Съгласен съм посочените от мен факти, обстоятелства и количествено-стойностни параметри да бъдат проверявани на място от представителите
на Проект "Красива България".